## 采购清单
长乐市漳港机场酒店(四星级)暖通工程清单
序号 | 材料名称 | 规格、型号等特殊要求 | 单位 | 数量 | 单价(元) | 合价(元)
1 | 吊顶式新风换气机 HRV-60D | 静压：300Pa 风量：6000m3/h 噪声：64dB 温度效率：76% 功率：4.79KW 380V | 台 | 3
2 | 吊顶式新风换气机 HRV-50D | 静压：300Pa 风量：5000m3/h 噪声：64dB 温度效率：75% 功率：3.95KW 380V | 台 | 18
3 | 吊顶式新风换气机 HRV-40D | 静压：300Pa 风量：4000m3/h 噪声：62dB 温度效率：75% 功率：2.25KW 380V | 台 | 6
4 | 吊顶式新风换气机 HRV-30D | 静压：250Pa 风量：3000m3/h 噪声：58dB 温度效率：74% 功率：1.75KW 380V | 台 | 3
5 | 吊顶式新风换气机 HRV-20D | 静压：250Pa风量：2000m3/h 噪声：54dB 温度效率：73% 功率：0.9KW 380V | 台 | 4
6 | 吊顶式新风换气机 HRV-20D | 静压：250pa 风量：2000m3/h 噪声：54dB 温度效率：73% 功率：0.9KW 380V | 台 | 1
7 | 防爆低噪声柜式风机 P-7 HTFC-I-15 | n=800rpm , P=2.2KW,Q=10544m3/h,风压298pa | 台 | 1
8 | 管道式轴流通风机悬吊式 T35-11 No 11、2 | n=960rpm , P=5.5KW,Q=42884m3/h,风压273pa | 台 | 6
9 | 智能多联空调器室内机（四向出风嵌入式） | 制冷量：11.2KW 风量：1440m3/h 噪声：37dB 功率：140W 液管：9.52mm 气管：15.88mm | 台 | 1
10 | 智能多联空调器室内机（四向出风嵌入式） | 制冷量：14KW 风量：1620m3/h 噪声：40dB 功率：140W 液管：9.52mm 气管：15.88mm | 台 | 6
11 | 智能多联空调器室内机（四向出风嵌入式） | 制冷量：16.0KW 风量：1620m3/h 噪声：41dB 功率：140W 液管：9.52mm 气管：15.88mm | 台 | 2
12 | 智能多联空调器室内机（四向出风嵌入式） | 制冷量：9.0KW 风量：1440m3/h 噪声：37dB 功率：140W 液管：9.52mm 气管：15.88mm | 台 | 61
13 | 智能多联空调器室内机（四向出风嵌入式） | 制冷量：5.6KW 风量：960m3/h 噪声：31dB 功率：40W 液管：6.35mm 气管：12.7mm | 台 | 136
14 | 智能多联空调器室内机（四向出风嵌入式） | 制冷量：7.1KW 风量：960m3/h噪声：31dB 功率 ：100W 液管：9.52mm 气管：15.88mm | 台 | 52
15 | 智能多联空调器室内机（四向出风嵌入式） | 制冷量：3.6KW 风量：960m3/h 噪声：31dB 功率：30W 液管：6.35mm 气管：12.7mm | 台 | 1
16 | 智能多联空调器室内机（四向出风嵌入式） | 制冷量：4.5KW 风量：960m3/h 噪声：31dB 功率：30W 液管：6.35mm 气管：12.7mm | 台 | 86
17 | 智能多联空调器室内机（风管吊顶式） | 制冷量：5.6KW 风量：600m3/h 噪声：34dB 功率：110W 液管：6.35mm 气管：12.7mm | 台 | 99
18 | 智能多联空调器室内机（风管吊顶式） | 制冷量：5.0KW 风量：600m3/h 噪声：34dB 功率：110W 液管：6.35mm 气管：12.7mm | 台 | 52
19 | 智能多联空调器室内机（风管吊顶式） | 制冷量：4.5KW 风量：600m3/h 噪声：32dB 功率：80W 液管：6.35mm 气管：12.7mm | 台 | 23
20 | 智能多联空调器室内机（风管吊顶式） | 制冷量：11.2KW 风量：1500m3/h 噪声：35dB 功率：270W 液管：9.52mm 气管：15.88mm | 台 | 14
21 | 智能多联空调器室内机（风管吊顶式） | 制冷量：9.0KW 风量：1080m3/h 噪声：33dB 功率：180W 液管：9.52mm 气管：15.88mm | 台 | 15
22 | 智能多联空调器室内机（风管吊顶式） | 制冷量：7.1KW 风量：900m3/h 噪声：32dB 功率：170W 液管：9.52mm 气管：15.88mm | 台 | 189
23 | 智能多联空调器室内机（风管吊顶式） | 制冷量：4.0W 风量：600m3/h 噪声：32dB 功率：80W 液管：6.35mm 气管：12.7mm | 台 | 104
24 | 智能多联空调器室内机（风管吊顶式） | 制冷量：14.0KW 风量：1500m3/h 噪声：36dB 功率：310W 液管：9.52mm 气管：15.88mm) | 台 | 1
25 | 智能多联空调器室内机（风管吊顶式） | 制冷量：3.2KW 风量：420m3/h 噪声：31dB 功率：60W 液管：6.35mm 气管：12.7mm | 台 | 9
26 | 智能多联空调器室内机（风管吊顶式） | 制冷量：3.6KW 风量：420m3/h 噪声：31dB 功率：60W 液管：6.35mm 气管：12.7mm | 台 | 8
27 | 智能多联空调器室内机（风管吊顶式） | 制冷量：2.2KW 风量：360m3/h 噪声：26dB 功率：50W 液管：6.35mm 气管：12.7mm | 台 | 72
28 | 智能多联空调器室内机（风管吊顶式） | 制冷量：2.5KW 风量：360m3/h 噪声：26dB 功率：50W 液管：6.35mm 气管：12.7mm | 台 | 115
29 | 智能多联空调器室内机（风管吊顶式） | 制冷量：2.8KW 风量：360m3/h 噪声：26dB 功率：50W 液管：6.35mm 气管：12.7mm | 台 | 22
30 | 可变冷媒流量空调机组室外机 | 制冷量：136KW 功率：49.96KW 液管：19.05mm 气管：38.1mm | 台 | 1
31 | 可变冷媒流量空调机组室外机 | 制冷量：130KW 功率：45.35KW 液管：19.05mm 气管：38.1mm | 台 | 1
32 | 可变冷媒流量空调机组室外机 | 制冷量：96KW 功率：27.7KW 液管：15.88mm 气管：31.8mm | 台 | 7
33 | 可变冷媒流量空调机组室外机 | 制冷量：68KW 功率：24.98KW 液管：12.7mm 气管：28.58mm | 台 | 24
34 | 可变冷媒流量空调机组室外机 | 制冷量：85KW 功率：24.24KW 液管：15.88mm 气管：31.8mm | 台 | 5
35 | 可变冷媒流量空调机组室外机 | 制冷量：101.1KW 功率：29.46KW 液管：15.88mm 气管：38.1mm | 台 | 20
36 | 可变冷媒流量空调机组室外机 | 制冷量：113KW 功率：33.58KW 液管：19.05mm 气管：38.1mm | 台 | 4
37 | 可变冷媒流量空调机组室外机 | 制冷量：61.5KW 功率：20.37KW 液管：12.77mm 气管：28.58mm | 台 | 4
38 | 空气幕 FM-1918Z 单台功率325W |  | 台 | 1
39 | 空气幕 FM-1915Z 单台功率325W |  | 台 | 2
40 | 吊顶式新风换气机 HRV-120D | 静压：350Pa 风量：12000m3/h 噪声：65dB 温度效率：77% 功率：7.2KW 380V | 台 | 1
41 | 吊顶式管道式排气扇 BPT-500 |  | 台 | 571
42 | 有线控制器(室内调速开关) |  | 个 | 1088.34