## Sheet1
单位工程主材采购计划表
工程名称：茂名六韬珠宝创意产业园-A2#A3#安装工程
序号 | 名 称 及 规 格 | 单位 | 计划数量 | 市场价 | 品牌 | 厂家 | 备注
一、电气安装部分
1 | 型钢 | kg | 5984
2 | 镀锌钢管 DN100 | m | 1181
3 | 刚性阻燃管 PC20 | m | 14938
4 | 双管荧光灯（自带蓄电池）2X36W | 套 | 80
5 | 吸顶灯1X36W | 套 | 368
6 | 壁灯 | 套 | 264
7 | 防水防尘灯 1X36W | 套 | 40.4
8 | 单面疏散指示灯（自带蓄电池） | 套 | 323.2
9 | 安全出口指示灯（自带蓄电池） | 套 | 303
10 | 楼层指示灯（自带蓄电池） | 套 | 139.38
11 | 筒灯（EPS集中供电）1x8W | 套 | 324.21
12 | 筒灯 1x36W | 套 | 529.24
13 | 双管荧光灯 2X36W | 套 | 2.02
14 | 吸顶灯(配双控感应开关) 1X18W | 套 | 364.61
15 | 双面疏散指示灯（自带蓄电池） | 套 | 47.47
16 | 消防控制室指示灯 | 套 | 2.02
17 | 应急灯 （自带蓄电池） | 套 | 11.11
18 | 单管荧光灯（自带蓄电池）1X36W | 套 | 13.13
19 | 单管荧光灯 1X36W | 套 | 684.78
20 | 防爆灯 1X36W | 套 | 1.01
21 | 壁灯(EPS集中供电) | 套 | 244.42
22 | 疏散指示灯（自带蓄电池） | 套 | 99.99
23 | 单联跷板开关 250V 10A | 个 | 252.96
24 | 四联跷板开关 250V 10A | 个 | 4.08
25 | 双联跷板开关 250V 10A | 个 | 110.16
26 | 三联跷板开关 250V 10A | 个 | 19.38
27 | 单联双控跷板开关 250V 10A | 个 | 123.42
28 | 暗装单相二三极插座 250V 10A | 套 | 264.18
29 | 空调插座 | 套 | 9.18
30 | 绝缘电线 WDZ-BYJ-4mm2 | m | 6171.9
31 | 绝缘电线 WDZN-BYJ-1.5mm2 | m | 2352.63
32 | 绝缘电线 WDZN-BYJ-2.5mm2 | m | 20599
33 | 绝缘电线 WDZN-BYJ-2.5mm2 | m | 47804
34 | 绝缘电线 WDZN-BYJ-4mm2 | m | 2969.4
35 | 绝缘电线 WDZ-BYJ-2.5mm2 | m | 49721
36 | 耐火电缆桥架 CT300x100 | m | 2026.5
37 | 耐火电缆桥架 CT100x100 | m | 105
38 | 耐火电缆桥架 CT600x200 | m | 18.06
39 | 耐火电缆桥架 CT400x100 | m | 89.25
40 | 耐火电缆桥架 CT800x150 | m | 533.4
41 | 耐火电缆桥架 CT600x150 | m | 27.3
42 | 耐火电缆桥架 CT200x100 | m | 931
43 | 耐火电缆桥架 CT1000x150 | m | 324
44 | 耐火电缆桥架 CT400x150 | m | 555
45 | 耐火电缆桥架 CT300x150 | m | 1157
46 | 金属线槽 SR100*50 | m | 1160
47 | 镀锌线管 DN50 | m | 690.1
48 | 镀锌线管 DN40 | m | 1262.78
49 | 镀锌线管 DN32 | m | 2142.4
50 | 镀锌线管 DN25 | m | 2554.4
51 | 镀锌电线管 SC20 | m | 4593.8
52 | 镀锌电线管 SC20 | m | 11450
53 | 接线盒 | 个 | 1330.08
54 | 开关（插座）盒 | 个 | 553.86
55 | 局部等电位端子箱 | 个 | 111
56 | 排气扇 | 台 | 11
57 | 铜芯电缆 WDZ-YJE-0.6/1KV-5X16 | m | 8484
58 | 铜芯电缆 WDZN-YJE-0.6/1KV-4X35+1X16 | m | 616.1
59 | 铜芯电缆 WDZN-YJE-0.6/1KV-5X16 | m | 4614
60 | 铜芯电缆 WDZ-YJE-0.6/1KV-4X(4X240+1X120) | m | 270.68
61 | 铜芯电缆 WDZ-YJE-0.6/1KV-4X(3X240+2X120) | m | 575
62 | 铜芯电缆 WDZ-YJE-0.6/1KV-3X(3X240+2X120) | m | 959.5
63 | 铜芯电缆 WDZ-YJE-0.6/1KV-2X(4X185+1X95) | m | 455
64 | 铜芯电缆 WDZ-YJE-0.6/1KV-4X150+1X70 | m | 414.1
65 | 铜芯电缆 WDZ-YJE-0.6/1KV-3X120+2X70 | m | 959.5
66 | 铜芯电缆 WDZ-YJE-0.6/1KV-2X(4X95+1X50) | m | 212.1
67 | 铜芯电缆 WDZ-YJE-0.6/1KV-4X120+1X70 | m | 30.3
68 | 铜芯电缆 WDZ-YJE-0.6/1KV-3X95+2X50 | m | 141.4
69 | 铜芯电缆 WDZ-YJE-0.6/1KV-3X70+2X35 | m | 30.3
70 | 铜芯电缆 WDZ-YJE-0.6/1KV-3X50+2X25 | m | 1318
71 | 铜芯电缆 WDZ-YJE-0.6/1KV-5X10 | m | 4502
72 | 铜芯电缆 WDZN-YJE-0.6/1KV-3X70+2X35 | m | 1477
73 | 铜芯电缆 WDZN-YJE-0.6/1KV-3X35+2X16 | m | 308.05
74 | 铜芯电缆 WDZN-YJE-0.6/1KV-5X6 | m | 2185
75 | 铜芯电缆 WDZ-YJE-0.6/1KV-3X(4X240+1X120) | m | 255
76 | 铜芯电缆 WDZ-YJE-0.6/1KV-4X70+1X35 | m | 131.3
77 | 铜芯电缆 WDZ-YJE-0.6/1KV-2X(3X150+2X70) | m | 272.7
78 | 铜芯电缆 WDZ-YJE-0.6/1KV-2X(3X95+2X50) | m | 141.4
79 | 铜芯电缆 WDZ-YJE-0.6/1KV-2X(3X120+2X70) | m | 111.1
80 | 铜芯电缆 WDZN-YJE-0.6/1KV-3X16 | m | 1232.2
81 | 铜芯电缆 WDZN-YJE-0.6/1KV-3X10 | m | 989.8
82 | 铜芯电缆 WDZN-YJE-0.6/1KV-3X70+2X25 | m | 1227.15
83 | 铜芯电缆 WDZN-YJE-0.6/1KV-3X50+2X25 | m | 1676.6
84 | 铜芯电缆 WDZN-YJE-0.6/1KV-3X25+2X16 | m | 1244.32
85 | 铜芯电缆 WDZ-YJE-0.6/1KV-3X(4X185+1X95) | m | 818.7
86 | 铜芯电缆 WDZ-YJE-0.6/1KV-3X150+2X70 | m | 40.4
87 | 铜芯电缆 WDZ-YJE-0.6/1KV-3X120+1X70 | m | 933.24
88 | 铜芯电缆 WDZ-YJE-0.6/1KV-3X25+1X16 | m | 4599.54
89 | 铜芯电缆 WDZ-YJE-0.6/1KV-3X16 | m | 555.5
90 | 铜芯电缆 WDZ-YJE-0.6/1KV-3X10 | m | 696.9
91 | 铜芯电缆 WDZ-YJE-0.6/1KV-5X6 | m | 242.4
92 | 铜芯电缆 WDZ-YJE-0.6/1KV-4X50+1X25 | m | 520.15
93 | 铜芯电缆 WDZN-YJE-0.6/1KV-3X95+2X50 | m | 668.62
94 | 铜芯电缆 WDZN-YJE-0.6/1KV-3X150+2X70 | m | 314.11
95 | 铜芯电缆 WDZN-YJE-0.6/1KV-4X25+1X16 | m | 20.2
96 | 铜芯电缆 WDZN-YJE-0.6/1KV-4X16 | m | 1565.5
97 | 铜芯电缆 WDZN-YJE-0.6/1KV-5X4 | m | 4407.64
98 | 铜芯电缆 WDZ-YJE-0.6/1KV-5X10 | m | 1878.6
99 | 铜芯电缆 WDZN-YJE-0.6/1KV-3X70+2X35 | m | 95.95
100 | 铜芯电缆 WDZN-YJE-0.6/1KV-5X6 | m | 333.3
101 | 插接母线槽 800A | m | 211.1
102 | 插接母线槽 1600A | m | 289.9
103 | 插接母线槽 2000A | m | 89.6
104 | 插接母线槽 1250A | m | 17.7
105 | 始端箱 800 |  | 4
106 | 始端箱 1250A | 台 | 8
107 | 始端箱 1600A | 台 | 7
108 | 始端箱 2000A | 台 | 5
109 | Φ12镀锌避雷线 | m | 3163.9
110 | 配电箱（综合） | 台 | 559
二、综合布线安装工程
1 | 型钢 | kg | 676.8
2 | 镀锌钢管 SC100 | m | 1035
3 | 刚性阻燃管 PC25 | m | 1441
4 | 金属线槽 SR300x100 | m | 221
5 | 金属线槽 SR200x100 | m | 1326
6 | 金属线槽 SR100x100 | m | 121
7 | 金属线槽 SR500x100 | m | 113
8 | 金属线槽 SR400x100 | m | 765
9 | 金属线槽 SR300x100 | m | 1009
10 | 镀锌线管 SC25 | m | 746
三、给排水工程
1 | II区变频泵机组 VBS45/160-80MF(b) 主泵4台 Q=45m3/h、H=65m、N=15KW 辅泵1台 Q=10m3/h、H=65m、N=4.0KW | 套 | 1
2 | III区变频泵机组 VBS45/160-100MF(b) 主泵4台 Q=45m3/h、H=85m、N=18.5KW 辅泵1台Q=10m3/h、H=85m、N=4.0KW | 套 | 1
3 | 不锈钢水箱 L*B*H=21000*6000*2500 | 个 | 2
4 | 潜污泵 50JYWQ20-15-2.2 Q=20m2/h、H=15m、N=2.2KW | 台 | 132
5 | 潜污泵 80JYWQ40-17-4 Q=40m2/h、H=17m、N=4.0KW | 台 | 16
6 | 型钢 | kg | 1406
7 | 热轧厚钢板 Q195-Q235 | kg | 107
8 | 橡胶圈 DN100 | 个 | 45
9 | 橡胶圈 DN300 | 个 | 250
10 | 橡胶圈 DN400 | 个 | 49
11 | 橡胶圈 DN500 | 个 | 23
12 | 橡胶圈 DN600 | 个 | 51
13 | 橡胶圈 DN700 | 个 | 15
14 | 卡箍（含螺栓）DN100 | 套 | 45
15 | 卡箍（含螺栓）DN150 | 套 | 204
16 | 卡箍（含螺栓）DN200 | 套 | 157
17 | 卡箍（含螺栓）DN300 | 套 | 4
18 | 镀锌钢管 DN100 | m | 200
19 | 镀锌钢管 DN150 | m | 627
20 | 镀锌钢管 DN200 | m | 480
21 | 镀锌钢管 DN300 | m | 16
22 | 焊接钢管 | kg | 122
23 | 镀锌钢管 DN20 | m | 108
24 | 镀锌钢管 DN25 | m | 110
25 | 镀锌钢管 DN32 | m | 59.67
26 | 镀锌钢管 DN40 | m | 59.772
27 | 镀锌钢管 DN50 | m | 532.44
28 | 镀锌钢管 DN65 | m | 189.72
29 | 镀锌钢管 DN80 | m | 343.74
30 | HDPE双壁波纹管 DN300 | m | 1226
31 | HDPE双壁波纹管 DN400 | m | 241
32 | HDPE双壁波纹管 DN500 | m | 115
33 | HDPE双壁波纹管 DN600 | m | 250
34 | HDPE双壁波纹管 DN700 | m | 75
35 | 塑料管 DN150 | m | 4.65
36 | PP-R给水管 De20 | m | 52
37 | PP-R给水管 De25 | m | 138
38 | PP-R给水管 De32 | m | 160
39 | PP-R给水管 De15 | m | 95
40 | PP-R给水管 De40 | m | 389
41 | PP-R给水管 De50 | m | 1808
42 | PP-R给水管 De65 | m | 115
43 | UPVC排水管 DN100 | m | 992
44 | UPVC排水管 DN75 | m | 1424
45 | UPVC排水管 DN50 | m | 1164
46 | UPVC排水管 DN150 | m | 480
47 | UPVC冷凝水管 DN50 | m | 179
48 | UPVC冷凝水管 DN25 | m | 45
49 | UPVC雨水管 DN75 | m | 34
50 | UPVC通气管 DN50 | m | 493
51 | UPVC排水管 DN100 | m | 2440
52 | UPVC雨水管 DN100 | m | 4266.5
53 | UPVC雨水管 DN150 | m | 23.9
54 | 纳米不锈钢衬塑复合管 DN150 | m | 90.741
55 | 纳米不锈钢衬塑复合管 DN100 | m | 63.945
56 | 纳米不锈钢衬塑复合管 DN65 | m | 297.2935
57 | 纳米不锈钢衬塑复合管 DN50 | m | 272.02
58 | 钢塑复合管 DN100 | m | 348.534
59 | 钢塑复合管 DN80 | m | 126.684
60 | 钢塑复合管 DN50 | m | 86.7
61 | 钢塑复合管 DN65 | m | 5.61
62 | 纳米不锈钢衬塑复合管 DN200 | m | 216.9055
63 | 角阀 DN15 | 个 | 1319.06
64 | 截止阀DN20 | 个 | 12.12
65 | 真空破坏器 DN20 | 个 | 12.12
66 | 闸阀 DN40 | 个 | 210.08
67 | 闸阀 DN50 | 个 | 632.26
68 | 闸阀 DN80 | 个 | 59.59
69 | 闸阀 DN100 | 个 | 7.07
70 | 信号阀 DN50 | 个 | 1.01
71 | 倒流防止器 DN50 | 个 | 208.06
72 | 可调式减压阀(自带过滤器及压力表接口) DN80 | 个 | 20.2
73 | 截止阀DN32 | 个 | 120.19
74 | 截止阀DN40 | 个 | 94.94
75 | 截止阀DN50 | 个 | 3.03
76 | 闸阀 DN65 | 个 | 12.12
77 | 倒流防止器 DN65 | 个 | 2.02
78 | 闸阀 DN20 | 个 | 2.02
79 | 闸阀 DN25 | 个 | 36.36
80 | 闸阀 DN32 | 个 | 1.01
81 | 闸阀 DN50 | 个 | 1.01
82 | 闸阀 DN65 | 个 | 62.62
83 | 止回阀 DN65 | 个 | 62.62
84 | 倒流防止器 DN100 | 个 | 8.08
85 | 倒流防止器 DN40 | 个 | 2.02
86 | 真空破坏器 N50 | 个 | 17.17
87 | 闸阀 DN50 | 个 | 5.05
88 | 闸阀 DN65 | 个 | 1.01
89 | 闸阀 DN100 | 个 | 2.02
90 | 倒流防止器 DN100 | 个 | 1.01
91 | 倒流防止器 DN5 |  | 2
92 | 铜截止阀DN40 | 个 | 117
93 | 闸阀 DN100 | 个 | 18
94 | 闸阀 DN150 | 个 | 7
95 | 闸阀 DN200 | 个 | 2
96 | 闸阀 DN300 | 个 | 2
97 | 止回阀 DN100 | 个 | 10
98 | 止回阀 DN200 | 个 | 2
99 | 闸阀 DN200 | 个 | 4
100 | 倒流防止器 DN200 | 个 | 2
101 | 平焊法兰 DN100 | 片 | 56
102 | 平焊法兰 DN150 | 片 | 14
103 | 平焊法兰 DN200 | 片 | 8
104 | 平焊法兰 DN300 | 片 | 4
105 | 洗脸盆 | 套 | 45
106 | 污水盆 | 套 | 4
107 | 瓷蹲式大便器 | 个 | 57
108 | 坐式大便器 | 个 | 1
109 | 小便器 | 个 | 25
110 | 洗脸盆龙头 | 个 | 45
111 | 污水池水龙头 | 个 | 4
112 | 镀铬地漏 DN50 | 个 | 619
113 | 大便器存水弯 | 个 | 57
114 | 小便器存水弯 | 个 | 25
115 | 洗手盆存水弯带下水口 | 套 | 45
116 | 清扫口DN100 | 个 | 120
117 | 通气帽DN100 | 个 | 0.8
118 | 雨水斗DN100 | 个 | 16
119 | 通气帽DN150 | 个 | 4
120 | 通气帽 DN100 | 个 | 4
121 | S型存水弯 DN75 | 个 | 292
122 | 立管检查口 DN100 | 个 | 378
123 | 立管检查口 DN150 | 个 | 65
124 | 雨水斗DN100 | 个 | 32
125 | 冲洗阀 | 个 | 12
126 | 自闭式冲洗阀 | 个 | 70
127 | 自动排气阀 DN20 | 个 | 12
128 | 水表 DN200 | 个 | 2
129 | 水表 DN100 | 个 | 1
130 | 水表 DN50 | 个 | 212
131 | 水表 DN65 | 个 | 4
132 | 压力表 | 套 | 11
133 | 不锈钢水箱 L*B*H=21000*6000*2500 | 个 | 2
134 | 密封胶圈 DN150 | 个 | 204
135 | 密封胶圈 DN200 | 个 | 157
136 | 密封胶圈 DN300 | 个 | 4
137 | 井环盖、井座 | 套 | 129
138 | 铸铁平篦 | 套 | 69.69
139 | 井环盖、井座 | 块 | 5
注：