## Sheet1
中国华西企业股份有限公司安装工程公司
序号 | 设备名称 | 作用 | 参考型号 | 数量 | 不含税单价 | 税额 | 税率 | 价税合计 | 相关规范、标准 | 备注
1 | 照度计 | 应急及正常照明灯具的照度、功率密度值。 | TES-1330A | 1 |  |  |  |  | GB50617-2010、GB50411-2007、GB50303-2015
2 | 测厚仪 | 检测各类涂层厚度 | CM-8821、LEEB2530 | 1
3 | 消防加烟器 | 释放烟气，检测烟感探测器。 | JH-YM | 1 |  |  |  |  | GB50166-2007
4 | 红外线测温仪 | 非接触检查电缆及设备温度 | A5530 | 1
5 | 绝缘电阻测试仪 | 测量导线（母线）及电机绕组绝缘电阻 | 2500V | 1
6 | 等电位联接测试仪 | 检测等电位联接质量 |  | 1 |  |  |  |  | 安装工程，国标图集02D501-2等电位联接安装
7 | 数字万用表 | 测量直流、交流电压、测量电阻及电路断通 | VC890D | 1
8 | 钳型电流表 | 测量交流电等 | DM6266 | 1
9 | 相位检测仪 | 检测三相交流相位 |  | 1
10 | 插座测试仪 | 检测插座接线 |  | 1 |  |  |  |  | GB50303-2015
11 | 数字微压仪 | 检测加压送风部分余压值 | GM511 | 1
12 | 手持式转速表 | 测量电机转速 | D72234B | 1
13 | 扭矩扳手 |  | 100N | 1
14 | 钢直尺 |  | 1000mm | 1
15 | 磁性线锤 | 测量垂直度 | 6000mm | 1
16 | 钢针 | 测量绝热层、防潮层等厚度 |  | 1
17 | 智能回路电阻测试仪 | 接地故障回路阻抗测试 | 100A | 1 |  |  |  |  | GB50303-2015
18 | 漏电保护测试仪 | 剩余动作电流及动作时间测试 | UT581 | 1 |  |  |  |  | GB50303-2015
19 | 锚杆拉拔仪 | 接闪器支架垂直拉力测试 | 307 | 1 |  |  |  |  | GB50303-2015
20 | 验电笔 | 带电测试 |  | 1
21 | 总计
注：以上为参考型号，报价型号可为达到其功能的其它同类产品，但需在备注中注明。