## sheet1
厨房设备采购清单
序号 | 货物名称 | 规格型号 | 数量 | 单位 | 单价 | 总价 | 参数
洗碗间/售卖间
AA01 | 大单星水池 | 1000*760*800+150 | 4 | 台 |  |  | 1、台面板采用304#1.5mm厚不锈钢拉丝板；2、星盆800*500*300mm采用304#1.5mm不锈钢拉丝板；面板折边处平整光滑没有毛刺，折边内外部容易进行卫生清洁；脚通Ф38×1.5mm不锈钢管，脚横撑Ф25×1.2mm；配不锈钢Ф38可调试子弹脚4个；工作面及层板都安装补强撑；3、所有星盆配置（T&S)节能混水龙头,配备杂物过滤和清除装置，所有星盆下面有消噪音衬垫，底部需作斜向排水出口，不锈钢曲柄去水、弯杆式排水阀及益水管；
AA02 | 单通工作柜 | 1500*800*800 | 1 | 台 |  |  | 1、台面板采用304#1.5mm厚不锈钢拉丝板；2、层板采用1.0mm不锈钢拉丝板；3、脚通采用∮51m不锈钢重力脚，配可调性不锈钢子弹脚；4、趟门采用1.0mm不锈钢拉丝板。5、台柜内抽屉采用0.8mm不锈钢拉丝板，配钢锁；6、面板向内折面U型，高度为30-50mm,折边处平整光滑，面板的刃口倒成圆角，没有毛刺，折边内外部容易卫生清洁；7、所有工作面都安装补强撑，可承受≥1500KG/M2平均载荷不变形；8、滑动拉门采用1.2mm不锈钢板做外壁，08mm不锈钢作内壁，门安装平装式手柄，采用双层结构中间发泡，厚12-15mm,kmh 装式轨道，可灵活拆装以便清洁卫生。
AA03 | 热风循环消毒柜 | 1350*620*1970 | 4 | 台 |  |  | 容积720L，热风循环消毒方式，消毒温度150℃，工作电压220V。
AA04 | 不锈钢双门消毒柜 | 720*620*1970 | 1 | 台 |  |  | 容积380L，热风循环消毒方式，消毒温度150℃，工作电压220V。
AA05 | 保温汤桶车 | 760*600*800 | 1 | 台 |  |  | 采用304#1.5mm厚不锈钢板,柜身及层板为1.2mm厚不锈钢板,加强筋用1.5mm厚不锈钢板,门面板为0.8m厚不锈钢板,门内胆为0.6mm厚不锈钢板,不锈钢双吊轨,吊装式推拉门,自动进水,配不锈钢发热管。
AA06 | 四格保温售饭台 | 1500*760*800 | 3 | 台 |  |  | 采用304#1.5mm厚不锈钢板,柜身及层板为1.0mm厚不锈钢板,水槽为1.2mm厚不锈钢板,加强筋用1.5mm厚不锈钢板,门面板为0.8m厚不锈钢板,门内胆为0.6mm厚不锈钢板,不锈钢双吊轨,吊装式推拉门,自动进水,配不锈钢发热管及4套GN/1/1X150mm深份数盆连盖,电量:220V/2KW*2,配微电脑LED显示温控器。带钢化玻璃罩。
AA07 | 单通工作柜 | 1800*760*800 | 1 | 台 |  |  | 1、台面板采用304#1.5mm厚不锈钢拉丝板；2、层板采用1.0mm不锈钢拉丝板；3、脚通采用∮51m不锈钢重力脚，配可调性不锈钢子弹脚；4、趟门采用1.0mm不锈钢拉丝板。5、台柜内抽屉采用0.8mm不锈钢拉丝板，配钢锁；6、面板向内折面U型，高度为30-50mm,折边处平整光滑，面板的刃口倒成圆角，没有毛刺，折边内外部容易卫生清洁；7、所有工作面都安装补强撑，可承受≥1500KG/M2平均载荷不变形；8、滑动拉门采用1.2mm不锈钢板做外壁，08mm不锈钢作内壁，门安装平装式手柄，采用双层结构中间发泡，厚12-15mm,kmh 装式轨道，可灵活拆装以便清洁卫生。
AA08 | 单通工作柜 | 1400*750*800 | 2 | 台 |  |  | 1、台面板采用304#1.5mm厚不锈钢拉丝板；2、层板采用1.0mm不锈钢拉丝板；3、脚通采用∮51m不锈钢重力脚，配可调性不锈钢子弹脚；4、趟门采用1.0mm不锈钢拉丝板。5、台柜内抽屉采用0.8mm不锈钢拉丝板，配钢锁；6、面板向内折面U型，高度为30-50mm,折边处平整光滑，面板的刃口倒成圆角，没有毛刺，折边内外部容易卫生清洁；7、所有工作面都安装补强撑，可承受≥1500KG/M2平均载荷不变形；8、滑动拉门采用1.2mm不锈钢板做外壁，08mm不锈钢作内壁，门安装平装式手柄，采用双层结构中间发泡，厚12-15mm,kmh 装式轨道，可灵活拆装以便清洁卫生。
AA09 | 挂墙热水器 | 80L | 1 | 台 |  |  | 额度电压（V/Hz)：220/50 加热功率（W)：3000 额度压力（MPa)：0.8 加热方式：3D速热 最高温度(℃)：75
加工区
AB01 | 双层工作台 | 1100*760*800+150 | 1 | 台 |  |  | 1、台面板采用304#1.5mm厚不锈钢拉丝板；面板向内折边成U型，高度为30-50mm,折边处平整光滑，面板的刃口倒成圆角，没有毛刺，防划伤处理。便于折边内外部容易卫生清洁；2、层板采用1.0mm不锈钢拉丝板；3、脚通采用∮51mm厚1.2mm不锈钢进口圆管，配可调性不锈钢子弹脚；4、台下面安装有底层板，底层板38mm高，12mm折边成为槽形，4角切至与脚管配合，层板下面安25*100*25mm的不锈钢槽型补强撑。
AB02 | 不锈钢菜墩架 | 6格 | 2 | 台 |  |  | 采用优质304#不锈钢制作，规格根据菜墩尺寸设计。
AB03 | 单通工作柜 | 1500*800*800 | 2 | 台 |  |  | 1、台面板采用304#1.5mm厚不锈钢拉丝板；2、层板采用1.0mm不锈钢拉丝板；3、脚通采用∮51m不锈钢重力脚，配可调性不锈钢子弹脚；4、趟门采用1.0mm不锈钢拉丝板。5、台柜内抽屉采用0.8mm不锈钢拉丝板，配钢锁；6、面板向内折面U型，高度为30-50mm,折边处平整光滑，面板的刃口倒成圆角，没有毛刺，折边内外部容易卫生清洁；7、所有工作面都安装补强撑，可承受≥1500KG/M2平均载荷不变形；8、滑动拉门采用1.2mm不锈钢板做外壁，08mm不锈钢作内壁，门安装平装式手柄，采用双层结构中间发泡，厚12-15mm,kmh 装式轨道，可灵活拆装以便清洁卫生。
AB04 | 大单星水池 | 1000*760*800+150 | 3 | 台 |  |  | 1、台面板采用304#1.5mm厚不锈钢拉丝板；2、星盆800*500*300mm采用304#1.5mm不锈钢拉丝板；面板折边处平整光滑没有毛刺，折边内外部容易进行卫生清洁；脚通Ф38×1.5mm不锈钢管，脚横撑Ф25×1.2mm；配不锈钢Ф38可调试子弹脚4个；工作面及层板都安装补强撑；3、所有星盆配置（T&S)节能混水龙头,配备杂物过滤和清除装置，所有星盆下面有消噪音衬垫，底部需作斜向排水出口，不锈钢曲柄去水、弯杆式排水阀及益水管；
AB05 | 挂墙刀具消毒箱 | 5把刀 | 2 | 台 |  |  | 不锈钢紫外线杀菌刀箱，清洗方便，卫生、安全、可同时放入各种尺寸大小的6把刀具消毒杀菌。电源：220V 功率： 10W，具备安全功能，门开启时紫外线灯自动关闭及定时功能
AB06 | 拉门吊柜 | 2000*380*600 | 1 | 台 |  |  | 1、台面采用t=1.2mm不锈钢板，柜通架70*17*1mm活动层板，门前后滑轮活动自由，坚固轨道。
AB07 | 四层货架 | 1100*500*1800 | 6 | 台 |  |  | 1、层板面采用304#1.5mm厚不锈钢拉丝板；层板下面安25*100*25mm的不锈钢槽型补强撑，面板向内折边成U型，高度为30-50mm,折边处平整光滑，面板的刃口倒成圆角，没有毛刺，防划伤处理。便于折边内外部容易卫生清洁；2、立柱为1.5mm厚38*38不锈方形，并装配可调式全钢子弹脚，做可调式拆装式；4角切至与脚管配合。
加工间
AC01 | 三星水池 | 1500*760*800+150 | 1 | 台 |  |  | 1、台面板采用304#1.5mm厚不锈钢拉丝板；2、星盆800*500*300mm采用304#1.5mm不锈钢拉丝板；面板折边处平整光滑没有毛刺，折边内外部容易进行卫生清洁；脚通Ф38×1.5mm不锈钢管，脚横撑Ф25×1.2mm；配不锈钢Ф38可调试子弹脚4个；工作面及层板都安装补强撑；3、所有星盆配置（T&S)节能混水龙头,配备杂物过滤和清除装置，所有星盆下面有消噪音衬垫，底部需作斜向排水出口，不锈钢曲柄去水、弯杆式排水阀及益水管；
AC02 | 和面机 | 50KG | 1 | 台 |  |  | 双动双速
AC03 | 压面机 | 60 | 1 | 台 |  |  | 工作效率:80kg/h 配用电机：单相2KW,三相1.5KW，电压：220V/380 面片宽度：260mm，面片厚度：0.5-5mm，面条宽度：1.5*2/1.5*3.5mm,轧辊转速：35r/min
AC04 | 搅拌机 |  | 1 | 台 |  |  | 双动双速，料桶容积：30L；额定电压：380v；额定频率：50Hz；电机功率：1.50kw；最大和面量：10kg；搅拌转速：65/102/296；整机重量：192kg；外形尺寸：610×530×1020mm
AC05 | 四层货架 | 1200*500*1800 | 1 | 台 |  |  | 1、层板面采用304#1.5mm厚不锈钢拉丝板；层板下面安25*100*25mm的不锈钢槽型补强撑，面板向内折边成U型，高度为30-50mm,折边处平整光滑，面板的刃口倒成圆角，没有毛刺，防划伤处理。便于折边内外部容易卫生清洁；2、立柱为1.5mm厚38*38不锈方形，并装配可调式全钢子弹脚，做可调式拆装式；4角切至与脚管配合。
AC06 | 食物切碎机 | 775x710x940 | 1 | 台 |  |  | 料盆直径： 600mm 额定电压： 380V 额定频率 ： 50Hz 电机功率： 1.1kW 额定输入功率： 1.4kW 整机重量： 126kg 外形尺寸：775x710x940(mm)
AC07 | 木面案工作台 | 1800*800*800 | 2 | 台 |  |  | 台面板采用柳木材质制作；壁厚50mm；；木面板向内4边不锈钢折边成U型，高度为30-50mm,折边处平整光滑，面板的刃口倒成圆角，没有毛刺，折边内外部容易卫生清洁；2、脚通采用∮51mm厚1.2mm不锈钢进口圆管，配可调性不锈钢子弹脚；具有节省空间及存放面粉车功能。
AC08 | 双缸双筛电炸炉 | 900*800*850+70 | 1 | 台 |  |  | 台面一体拉伸成型，易于清洁，大空间冷油设计，烹饪时即使食物溢出炸篮在缸底冷油区，不会烧焦，从面提高油的重复率及效果；燃烧效率高，温度控制装置，熄火保护装置； 电压:380（V） ,功率：24（Kw）
AC09 | 油网烟罩 | 7000*1500 | 10.5 | 平方米 |  |  | 罩体全部采用304#1.2mm厚不锈钢板为304#,配进口防爆烟罩灯,挡油板为0.8mm厚304#不锈钢板制成,前装饰板为1.0mm厚304#不锈钢拉丝板。
AC10 | 电饼铛 | 45型 | 2 | 台 |  |  | 机体选用优质不锈钢材料制作，超温保护装置，温控器失灵时，用限温器控制，电压 220（V） 功率 4.8（Kw） 外形尺寸 970*780*640（mm）
AC11 | 电烤箱 | 三层六盘 | 1 | 台 |  |  | (1)炉体采用优质钢材，保证了长期使用的稳定性；(2)每层均可单独使用，节省能源；3)整体外观设计新颖，外表采用优质不锈钢。电压 380（V） 功率 12（Kw）/ 外形尺寸 1270*870*1530（mm）
AC12 | 单门醒发箱 | 单门18盘 | 1 | 台 |  |  | 1.全自动微电脑触摸式控制面板，数字显示精确反映发酵箱内温度，湿度，有计时功能； 2.全自动喷雾式加热加湿，迅速产生蒸汽，箱体内外采用全不锈钢，PU保温层，强吸力箱门，密闭性更佳，节能效果更好；规格：18盘，电压v：220v 功率kw：1.8kw，外尺寸：570*990*2030mm
AC13 | 双门蒸柜(100KG) | 1200*910*1850 | 2 | 台 |  |  | •柜体采用304#1.5mm不锈钢板材； •炉身、前板及侧板用304#1.2mm不锈钢板材； •骨架采用304#不锈钢方管40mm*40mm*1.5mm制作， •炉通脚用直径50mm的不锈钢管，炉脚内含支承炉身的钢柱以及可调高度的不锈钢子弹脚； •装有具自动供水功能的不锈钢水箱一套和自动蒸气过压释放系统 •高速蒸煮效能，自动入水装置，火力迅猛，方便清洁； •特制燃烧器，运行时低于65dB，CO2排放小于200ppm •时间设定1~90分钟可调 •超温蒸功能：101~130℃可调 •配电磁安全掣 热负荷: 56kW 电源: 220V/0.025kW 炉头: 环保炉头; 点火: 脉冲电子点火; 熄火保护: 离子检测熄火保护; 配20个400X600盘;
AC14 | 挂墙刀具消毒箱 | 5把刀 | 1 | 台 |  |  | 不锈钢紫外线杀菌刀箱，清洗方便，卫生、安全、可同时放入各种尺寸大小的6把刀具消毒杀菌。电源：220V 功率： 10W，具备安全功能，门开启时紫外线灯自动关闭及定时功能
AC15 | 灭火系统 |  | 1 | 套 |  |  | 系统包括自动控制释放组件和液体药剂罐并封装在一个外壳内、喷嘴、探测器、氮气瓶、液体药剂、易熔连接片、滑轮弯头和滑轮三通等，具体的设备用量和规格根据每套系统的设计而定；具备自动启动功能、手动启动功能；附加的设备包括远程手动启动装置、机械式气体阀门、压力开关
热炒区
AD01 | 墩布池 | 760*600*500 | 1 | 台 |  |  | 1、台面水槽，SUS304厚≥1.5mm，支架腿∮≥38*1.5mm不锈钢管，连梁∮≥25*1.5mm不锈钢管，不锈钢子弹调整脚，带下水止臭，带加强板，带高级防泄漏水龙头。
AD02 | 三星水池 | 1500*760*800+150 | 2 | 台 |  |  | 1、台面板采用304#1.5mm厚不锈钢拉丝板；2、星盆800*500*300mm采用304#1.5mm不锈钢拉丝板；面板折边处平整光滑没有毛刺，折边内外部容易进行卫生清洁；脚通Ф38×1.5mm不锈钢管，脚横撑Ф25×1.2mm；配不锈钢Ф38可调试子弹脚4个；工作面及层板都安装补强撑；3、所有星盆配置（T&S)节能混水龙头,配备杂物过滤和清除装置，所有星盆下面有消噪音衬垫，底部需作斜向排水出口，不锈钢曲柄去水、弯杆式排水阀及益水管；
AD03 | 四门冰柜（风冷） | 1220*760*1950 | 3 | 台 |  |  | 内外采用不锈钢材质制作，内箱底板及围板的独特圆角设计，易清洁，自动回归门设计，有效防止冷量流失，阻断冷桥设计，降低能耗，采用优质压缩机组，无氟环保制冷剂，环保型70mm厚环戊烷保温层，功率：380W/220V/50Hz，温度范围：0℃～10℃，-6℃～-15℃
AD04 | 平台雪柜（风冷） | 1800*760*800 | 3 | 台 |  |  | 内外采用不锈钢材质制作，内箱底板及围板的独特圆角设计，易清洁，自动回归门设计，有效防止冷量流失，阻断冷桥设计，降低能耗，采用优质压缩机组，无氟环保制冷剂，环保型70mm厚环戊烷保温层，功率：315W/220V/50Hz，温度范围：+1℃～+5℃
AD05 | 双层工作台 | 1800*760*800 | 1 | 台 |  |  | 1、台面板采用304#1.5mm厚不锈钢拉丝板；面板向内折边成U型，高度为30-50mm,折边处平整光滑，面板的刃口倒成圆角，没有毛刺，防划伤处理。便于折边内外部容易卫生清洁；2、层板采用1.0mm不锈钢拉丝板；3、脚通采用∮51mm厚1.2mm不锈钢进口圆管，配可调性不锈钢子弹脚；4、台下面安装有底层板，底层板38mm高，12mm折边成为槽形，4角切至与脚管配合，层板下面安25*100*25mm的不锈钢槽型补强撑。
AD06 | 调料车（含调料罐10个） | 720*540*800 | 3 | 台 |  |  | 采用SUS304#不锈钢板，厚度1.5mm配置优质脚轮。
AD07 | 环保型UV防火烟罩带岗位送风 | 11300*1800 | 20.4 | 平方米 |  |  | 罩体全部采用304#1.2mm厚不锈钢板为304#,配进口防爆烟罩灯,挡油板为0.8mm厚304#不锈钢板制成,挡油板不能透光，前装饰板为1.0mm厚304#不锈钢拉丝板,紫外线油烟净化系统由不锈钢灯架及紫外线（UV-C）灯管、控制系统和油烟过滤网组成。多层隔油净化，从而实现对油烟的彻底净化。设备阻力：120pa，净化效率：95％，设备本体漏风率：＜5％，出口烟气含水率＜85％
AD08 | 双门蒸柜（100KG) | 1200*910*1850 | 1 | 台 |  |  | •柜体采用304#1.5mm不锈钢板材； •炉身、前板及侧板用304#1.2mm不锈钢板材； •骨架采用304#不锈钢方管40mm*40mm*1.5mm制作， •炉通脚用直径50mm的不锈钢管，炉脚内含支承炉身的钢柱以及可调高度的不锈钢子弹脚； •装有具自动供水功能的不锈钢水箱一套和自动蒸气过压释放系统 •高速蒸煮效能，自动入水装置，火力迅猛，方便清洁； •特制燃烧器，运行时低于65dB，CO2排放小于200ppm •时间设定1~90分钟可调 •超温蒸功能：101~130℃可调 •配电磁安全掣 热负荷: 56kW 电源: 220V/0.025kW 炉头: 环保炉头; 点火: 脉冲电子点火; 熄火保护: 离子检测熄火保护; 配20个400X600盘;
AD09 | 单眼低汤灶 | 550*1200*500+750 | 1 | 台 |  |  | •炉灶面板采用304#1.5mm不锈钢拉丝板； •侧板1.0mm，炉体骨架采用40*40*4mm不锈钢； •炉通脚用炉脚50*50mm不锈钢管； •配有独特的菊花式火焰，自动适应锅底直径，提高热效率， •配电磁安全掣 环保炉头: 3寸勾风炉头; 热负荷: 32kW 风机: 220V, 50Hz，0.1kW 点火: 脉冲电子点火; 熄火保护: 离子检测熄火保护;
AD10 | 四头煲仔炉 | 750*1200*810+150 | 1 | 台 |  |  | •炉灶面板采用304#1.5mm不锈钢拉丝板； •侧板1.0mm，炉体骨架采用40*40*4mm不锈钢； •炉通脚用炉脚50*50mm不锈钢管； •配有独特的菊花式火焰，自动适应锅底直径，提高热效率， •配电磁安全掣 热负荷: 5kWx4=20kW 环保炉头: φ6"文华炉头x4; 熄火保护: 热电偶熄火保护;
AD11 | 炉拼板 | 400*1200 | 1 | 台 |  |  | 采用304不锈钢拉丝板，台面厚度采用1.5㎜。
AD12 | 单通工作柜 | 1800*800*800 | 4 | 台 |  |  | 1、台面板采用304#1.5mm厚不锈钢拉丝板；2、层板采用1.0mm不锈钢拉丝板；3、脚通采用∮51m不锈钢重力脚，配可调性不锈钢子弹脚；4、趟门采用1.0mm不锈钢拉丝板。5、台柜内抽屉采用0.8mm不锈钢拉丝板，配钢锁；6、面板向内折面U型，高度为30-50mm,折边处平整光滑，面板的刃口倒成圆角，没有毛刺，折边内外部容易卫生清洁；7、所有工作面都安装补强撑，可承受≥1500KG/M2平均载荷不变形；8、滑动拉门采用1.2mm不锈钢板做外壁，08mm不锈钢作内壁，门安装平装式手柄，采用双层结构中间发泡，厚12-15mm,kmh 装式轨道，可灵活拆装以便清洁卫生。
AD13 | 燃气双头双尾炒炉 | 2200*1200*810+440 | 1 | 台 |  |  | •炉灶面板采用304#1.5mm不锈钢拉丝板； •侧板1.0mm，炉体骨架采用40*40*4mm不锈钢； •黑铁炉膛结构用t=2.0mm钢板； •炉通脚用炉脚50*50mm不锈钢管； •炉通脚内含支撑炉身的钢柱及可调节炉身高度的不锈钢子弹脚； •炉膛内采用最新式硅砖耐火热材料； •配有菊花式火焰，自动适应锅底直径，提高热效率， •配电磁安全掣 环保炉头: 向内火环保预混炉头; 热负荷: 42x2kW=84kW 风机: E2风机x2 （220V, 50Hz, 0.25kWx2） 点火: 脉冲电子点火; 熄火保护: 离子检测熄火保护; 标配：调料板、尾撑、水龙头、锅枕
AD14 | 单星水池 | 600*1200*800+150 | 1 | 台 |  |  | 1、台面板采用304#1.5mm厚不锈钢拉丝板；2、星盆800*500*300mm采用304#1.5mm不锈钢拉丝板；面板折边处平整光滑没有毛刺，折边内外部容易进行卫生清洁；脚通Ф38×1.5mm不锈钢管，脚横撑Ф25×1.2mm；配不锈钢Ф38可调试子弹脚4个；工作面及层板都安装补强撑；3、所有星盆配置（T&S)节能混水龙头,配备杂物过滤和清除装置，所有星盆下面有消噪音衬垫，底部需作斜向排水出口，不锈钢曲柄去水、弯杆式排水阀及益水管；
AD15 | 燃气单头大锅灶 | 1250*1200*810+440 | 1 | 台 |  |  | •炉灶面板采用304#1.5mm不锈钢拉丝板； •侧板1.0mm，炉体骨架采用40*40*4mm不锈钢； •黑铁炉膛结构用t=2.0mm钢板； •炉通脚用炉脚50*50mm不锈钢管； •炉通脚内含支撑炉身的钢柱及可调节炉身高度的不锈钢子弹脚； •炉膛内采用最新式硅砖耐火热材料； •配有菊花式火焰，自动适应锅底直径，提高热效率， •配电磁安全掣 环保炉头: 向内火环保预混炉头; 热负荷: 48kW 风机: E2风机 （220V, 50Hz, 0.25kW） 点火: 脉冲电子点火; 熄火保护: 离子检测熄火保护;
AD16 | 异形炉拼板 | 400*1300 | 1 | 台 |  |  | 采用304不锈钢拉丝板，台面厚度采用1.5㎜。
AD17 | 燃气单头大锅灶 | 1250*1200*810+440 | 2 | 台 |  |  | •炉灶面板采用304#1.5mm不锈钢拉丝板； •侧板1.0mm，炉体骨架采用40*40*4mm不锈钢； •黑铁炉膛结构用t=2.0mm钢板； •炉通脚用炉脚50*50mm不锈钢管； •炉通脚内含支撑炉身的钢柱及可调节炉身高度的不锈钢子弹脚； •炉膛内采用最新式硅砖耐火热材料； •配有菊花式火焰，自动适应锅底直径，提高热效率， •配电磁安全掣 环保炉头: 向内火环保预混炉头; 热负荷: 48kW 风机: E2风机 （220V, 50Hz, 0.25kW） 点火: 脉冲电子点火; 熄火保护: 离子检测熄火保护;
AD18 | 单星水池 | 600*1300*800+150 | 1 | 台 |  |  | 1、台面板采用304#1.5mm厚不锈钢拉丝板；2、星盆采用304#1.5mm不锈钢拉丝板；面板折边处平整光滑没有毛刺，折边内外部容易进行卫生清洁；脚通Ф38×1.5mm不锈钢管，脚横撑Ф25×1.2mm；配不锈钢Ф38可调试子弹脚4个；工作面及层板都安装补强撑；3、所有星盆配置（T&S)节能混水龙头,配备杂物过滤和清除装置，所有星盆下面有消噪音衬垫，底部需作斜向排水出口，不锈钢曲柄去水、弯杆式排水阀及益水管；
AD19 | 炉拼板 | 400*1300 | 1 | 台 |  |  | 采用304不锈钢拉丝板，台面厚度采用1.5㎜。
AD20 | 送餐车 | 800*500*800 | 3 | 台 |  |  | 1、面板采用304#1.5厚不锈钢板，层板采用1.2mm厚不锈钢，其它采用 ￠25*1.5厚不锈钢管；2、配4个优质耐高压、耐磨损、静音脚轮，其中两个再刹车，两个万向。
AD21 | 灭火系统 |  | 1 | 套 |  |  | 系统包括自动控制释放组件和液体药剂罐并封装在一个外壳内、喷嘴、探测器、氮气瓶、液体药剂、易熔连接片、滑轮弯头和滑轮三通等，具体的设备用量和规格根据每套系统的设计而定；具备自动启动功能、手动启动功能；附加的设备包括远程手动启动装置、机械式气体阀门、压力开关
二次更衣/冷荤间
AE01 | 四层货架 | 1100*500*1800 | 1 | 台 |  |  | 1、层板面采用304#1.5mm厚不锈钢拉丝板；层板下面安25*100*25mm的不锈钢槽型补强撑，面板向内折边成U型，高度为30-50mm,折边处平整光滑，面板的刃口倒成圆角，没有毛刺，防划伤处理。便于折边内外部容易卫生清洁；2、立柱为1.5mm厚38*38不锈方形，并装配可调式全钢子弹脚，做可调式拆装式；4角切至与脚管配合。
AE02 | 感应单星洗手池 | 450*450*800 | 2 | 台 |  |  | 1、台面板采用304#1.5mm厚不锈钢拉丝板；2、星盆采用304#1.5mm不锈钢拉丝板；面板折边处平整光滑没有毛刺，折边内外部容易进行卫生清洁；脚通Ф38×1.5mm不锈钢管，脚横撑Ф25×1.2mm；配不锈钢Ф38可调试子弹脚4个；工作面及层板都安装补强撑；3、所有星盆配置（T&S)节能感应混水龙头,配备杂物过滤和清除装置，所有星盆下面有消噪音衬垫，底部需作斜向排水出口，不锈钢曲柄去水、弯杆式排水阀及益水管；
AE03 | 单通工作柜 | 1100*760*800+150 | 1 | 台 |  |  | 1、台面板采用304#1.5mm厚不锈钢拉丝板；2、层板采用1.0mm不锈钢拉丝板；3、脚通采用∮51m不锈钢重力脚，配可调性不锈钢子弹脚；4、趟门采用1.0mm不锈钢拉丝板。5、台柜内抽屉采用0.8mm不锈钢拉丝板，配钢锁；6、面板向内折面U型，高度为30-50mm,折边处平整光滑，面板的刃口倒成圆角，没有毛刺，折边内外部容易卫生清洁；7、所有工作面都安装补强撑，可承受≥1500KG/M2平均载荷不变形；8、滑动拉门采用1.2mm不锈钢板做外壁，08mm不锈钢作内壁，门安装平装式手柄，采用双层结构中间发泡，厚12-15mm,kmh 装式轨道，可灵活拆装以便清洁卫生。
AE04 | 平台雪柜（风冷） | 1800*760*800 | 1 | 台 |  |  | 内外采用不锈钢材质制作，内箱底板及围板的独特圆角设计，易清洁，自动回归门设计，有效防止冷量流失，阻断冷桥设计，降低能耗，采用优质压缩机组，无氟环保制冷剂，环保型70mm厚环戊烷保温层，功率：315W/220V/50Hz，温度范围：+1℃～+5℃
AE05 | 双通工作柜 | 1800*800*800 | 1 | 台 |  |  | 1、台面板采用304#1.5mm厚不锈钢拉丝板；2、层板采用1.0mm不锈钢拉丝板；3、脚通采用∮51m不锈钢重力脚，配可调性不锈钢子弹脚；4、趟门采用1.0mm不锈钢拉丝板。5、台柜内抽屉采用0.8mm不锈钢拉丝板，配钢锁；6、面板向内折面U型，高度为30-50mm,折边处平整光滑，面板的刃口倒成圆角，没有毛刺，折边内外部容易卫生清洁；7、所有工作面都安装补强撑，可承受≥1500KG/M2平均载荷不变形；8、滑动拉门采用1.2mm不锈钢板做外壁，08mm不锈钢作内壁，门安装平装式手柄，采用双层结构中间发泡，厚12-15mm,kmh 装式轨道，可灵活拆装以便清洁卫生。
AE06 | 单通工作柜 | 1300*760*800+150 | 1 | 台 |  |  | 1、台面板采用304#1.5mm厚不锈钢拉丝板；2、层板采用1.0mm不锈钢拉丝板；3、脚通采用∮51m不锈钢重力脚，配可调性不锈钢子弹脚；4、趟门采用1.0mm不锈钢拉丝板。5、台柜内抽屉采用0.8mm不锈钢拉丝板，配钢锁；6、面板向内折面U型，高度为30-50mm,折边处平整光滑，面板的刃口倒成圆角，没有毛刺，折边内外部容易卫生清洁；7、所有工作面都安装补强撑，可承受≥1500KG/M2平均载荷不变形；8、滑动拉门采用1.2mm不锈钢板做外壁，08mm不锈钢作内壁，门安装平装式手柄，采用双层结构中间发泡，厚12-15mm,kmh 装式轨道，可灵活拆装以便清洁卫生。
AE07 | 制冰机 | 380*56*78cm | 1 | 台 |  |  | 进水温度10℃； 电气参数：单相电源， 电压220v/50Hz； 冷凝方式：风冷型
AE08 | 三星水池 | 1500*760*800+150 | 1 | 台 |  |  | 1、台面板采用304#1.5mm厚不锈钢拉丝板；2、星盆800*500*300mm采用304#1.5mm不锈钢拉丝板；面板折边处平整光滑没有毛刺，折边内外部容易进行卫生清洁；脚通Ф38×1.5mm不锈钢管，脚横撑Ф25×1.2mm；配不锈钢Ф38可调试子弹脚4个；工作面及层板都安装补强撑；3、所有星盆配置（T&S)节能混水龙头,配备杂物过滤和清除装置，所有星盆下面有消噪音衬垫，底部需作斜向排水出口，不锈钢曲柄去水、弯杆式排水阀及益水管；
AE09 | 四门冰柜（风冷） | 1220*760*1950 | 1 | 台 |  |  | 内外采用不锈钢材质制作，内箱底板及围板的独特圆角设计，易清洁，自动回归门设计，有效防止冷量流失，阻断冷桥设计，降低能耗，采用优质压缩机组，无氟环保制冷剂，环保型70mm厚环戊烷保温层，功率：380W/220V/50Hz，温度范围：0℃～10℃，-6℃～-15℃
AE10 | 挂式空调 | 2P | 1 | 台 |  |  | 壁挂式 制冷类型 冷暖 匹数 2匹 定频/变频 定频 适用面积(平方米) 制冷适用面积（㎡） 23-37；制热适用面积（㎡）24-32 制冷量(W) 5100 制冷功率(W) 1600 制热量(W) 5750+1400 制热功率(W) 1825+1400 电辅加热功率(W) 1400
AE11 | 挂墙刀具消毒箱 | 5把刀 | 1 | 台 |  |  | 不锈钢紫外线杀菌刀箱，清洗方便，卫生、安全、可同时放入各种尺寸大小的6把刀具消毒杀菌。电源：220V 功率： 10W，具备安全功能，门开启时紫外线灯自动关闭及定时功能
米面/副食库/调料库
AF01 | 四层货架 | 1100*500*1800 | 8 | 台 |  |  | 1、层板面采用304#1.5mm厚不锈钢拉丝板；层板下面安25*100*25mm的不锈钢槽型补强撑，面板向内折边成U型，高度为30-50mm,折边处平整光滑，面板的刃口倒成圆角，没有毛刺，防划伤处理。便于折边内外部容易卫生清洁；2、立柱为1.5mm厚38*38不锈方形，并装配可调式全钢子弹脚，做可调式拆装式；4角切至与脚管配合。
AF02 | 地架 | 1100*500*300 | 4 | 台 |  |  | 层架网采用304#1.5mm不锈钢板；层架脚用40*40*1.2mm不锈钢方管，配可调不锈钢子弹脚
AF03 | 平板推车 | 1000*600*900 | 3 | 台 |  |  | 采用304不锈钢厚1.2mm，不锈钢方管38*38*1.5mm，推手∮30*2.0mm不锈钢管斜加强拉筋，配有4个灵活的万向活动脚轮，其中2个带有锁紧装置，车脚轮直径125MM，活动脚轮材料采用：耐磨、耐油橡胶，安装滚动轴承。
AF04 | 八格杂粮柜 | 1800*900*800 | 1 | 台 |  |  | 1、台面板采用304#1.5mm厚不锈钢拉丝板；2、层板采用1.0mm不锈钢拉丝板；3、脚通采用∮51m不锈钢重力脚，配可调性不锈钢子弹脚；4、门采用1.0mm不锈钢拉丝板。5、台柜内桶采用0.8mm不锈钢拉丝板，配钢锁；6、面板向内折面U型，高度为30-50mm,折边处平整光滑，面板的刃口倒成圆角，没有毛刺，折边内外部容易卫生清洁；7、所有工作面都安装补强撑，可承受≥1500KG/M2平均载荷不变形；8、滑动拉门采用1.2mm不锈钢板做外壁，08mm不锈钢作内壁，门安装平装式手柄，采用双层结构中间发泡，厚12-15mm,kmh 装式轨道，可灵活拆装以便清洁卫生。
冷藏库/冷冻库
AG01 | 四层货架 | 1100*500*1800 | 12 | 台 |  |  | 1、层板面采用304#1.5mm厚不锈钢拉丝板；层板下面安25*100*25mm的不锈钢槽型补强撑，面板向内折边成U型，高度为30-50mm,折边处平整光滑，面板的刃口倒成圆角，没有毛刺，防划伤处理。便于折边内外部容易卫生清洁；2、立柱为1.5mm厚38*38不锈方形，并装配可调式全钢子弹脚，做可调式拆装式；4角切至与脚管配合。
更衣间
AH01 | 更衣柜 | 1000*500*1800 | 4 | 台 |  |  | 柜身采用铁板烤漆，铁皮厚度1200mm，三门
其他
| 冲地龙头 | 2*20m | 40 | 米
| 灭蝇灯 |  | 20 | 个
| 消毒灯 |  | 20 | 个
洗碗间/售卖间
AA01 | 大单星水池 | 1000*760*800+150 | 4 | 台 |  |  | 1、台面板采用304#1.5mm厚不锈钢拉丝板；2、星盆800*500*300mm采用304#1.5mm不锈钢拉丝板；面板折边处平整光滑没有毛刺，折边内外部容易进行卫生清洁；脚通Ф38×1.5mm不锈钢管，脚横撑Ф25×1.2mm；配不锈钢Ф38可调试子弹脚4个；工作面及层板都安装补强撑；3、所有星盆配置（T&S)节能混水龙头,配备杂物过滤和清除装置，所有星盆下面有消噪音衬垫，底部需作斜向排水出口，不锈钢曲柄去水、弯杆式排水阀及益水管；
AA02 | 单通工作柜 | 1500*800*800 | 1 | 台 |  |  | 1、台面板采用304#1.5mm厚不锈钢拉丝板；2、层板采用1.0mm不锈钢拉丝板；3、脚通采用∮51m不锈钢重力脚，配可调性不锈钢子弹脚；4、趟门采用1.0mm不锈钢拉丝板。5、台柜内抽屉采用0.8mm不锈钢拉丝板，配钢锁；6、面板向内折面U型，高度为30-50mm,折边处平整光滑，面板的刃口倒成圆角，没有毛刺，折边内外部容易卫生清洁；7、所有工作面都安装补强撑，可承受≥1500KG/M2平均载荷不变形；8、滑动拉门采用1.2mm不锈钢板做外壁，08mm不锈钢作内壁，门安装平装式手柄，采用双层结构中间发泡，厚12-15mm,kmh 装式轨道，可灵活拆装以便清洁卫生。
AA03 | 热风循环消毒柜 | 1350*620*1970 | 4 | 台 |  |  | 容积720L，热风循环消毒方式，消毒温度150℃，工作电压220V。
AA04 | 不锈钢双门消毒柜 | 720*620*1970 | 1 | 台 |  |  | 容积380L，热风循环消毒方式，消毒温度150℃，工作电压220V。
AA05 | 保温汤桶车 | 760*600*800 | 1 | 台 |  |  | 采用304#1.5mm厚不锈钢板,柜身及层板为1.2mm厚不锈钢板,加强筋用1.5mm厚不锈钢板,门面板为0.8m厚不锈钢板,门内胆为0.6mm厚不锈钢板,不锈钢双吊轨,吊装式推拉门,自动进水,配不锈钢发热管。
AA06 | 四格保温售饭台 | 1500*760*800 | 3 | 台 |  |  | 采用304#1.5mm厚不锈钢板,柜身及层板为1.0mm厚不锈钢板,水槽为1.2mm厚不锈钢板,加强筋用1.5mm厚不锈钢板,门面板为0.8m厚不锈钢板,门内胆为0.6mm厚不锈钢板,不锈钢双吊轨,吊装式推拉门,自动进水,配不锈钢发热管及4套GN/1/1X150mm深份数盆连盖,电量:220V/2KW*2,配微电脑LED显示温控器。带钢化玻璃罩。
AA07 | 单通工作柜 | 1800*760*800 | 1 | 台 |  |  | 1、台面板采用304#1.5mm厚不锈钢拉丝板；2、层板采用1.0mm不锈钢拉丝板；3、脚通采用∮51m不锈钢重力脚，配可调性不锈钢子弹脚；4、趟门采用1.0mm不锈钢拉丝板。5、台柜内抽屉采用0.8mm不锈钢拉丝板，配钢锁；6、面板向内折面U型，高度为30-50mm,折边处平整光滑，面板的刃口倒成圆角，没有毛刺，折边内外部容易卫生清洁；7、所有工作面都安装补强撑，可承受≥1500KG/M2平均载荷不变形；8、滑动拉门采用1.2mm不锈钢板做外壁，08mm不锈钢作内壁，门安装平装式手柄，采用双层结构中间发泡，厚12-15mm,kmh 装式轨道，可灵活拆装以便清洁卫生。
AA08 | 单通工作柜 | 1400*750*800 | 2 | 台 |  |  | 1、台面板采用304#1.5mm厚不锈钢拉丝板；2、层板采用1.0mm不锈钢拉丝板；3、脚通采用∮51m不锈钢重力脚，配可调性不锈钢子弹脚；4、趟门采用1.0mm不锈钢拉丝板。5、台柜内抽屉采用0.8mm不锈钢拉丝板，配钢锁；6、面板向内折面U型，高度为30-50mm,折边处平整光滑，面板的刃口倒成圆角，没有毛刺，折边内外部容易卫生清洁；7、所有工作面都安装补强撑，可承受≥1500KG/M2平均载荷不变形；8、滑动拉门采用1.2mm不锈钢板做外壁，08mm不锈钢作内壁，门安装平装式手柄，采用双层结构中间发泡，厚12-15mm,kmh 装式轨道，可灵活拆装以便清洁卫生。
AA09 | 挂墙热水器 | 80L | 1 | 台 |  |  | 额度电压（V/Hz)：220/50 加热功率（W)：3000 额度压力（MPa)：0.8 加热方式：3D速热 最高温度(℃)：75
加工区
AB01 | 双层工作台 | 1100*760*800+150 | 1 | 台 |  |  | 1、台面板采用304#1.5mm厚不锈钢拉丝板；面板向内折边成U型，高度为30-50mm,折边处平整光滑，面板的刃口倒成圆角，没有毛刺，防划伤处理。便于折边内外部容易卫生清洁；2、层板采用1.0mm不锈钢拉丝板；3、脚通采用∮51mm厚1.2mm不锈钢进口圆管，配可调性不锈钢子弹脚；4、台下面安装有底层板，底层板38mm高，12mm折边成为槽形，4角切至与脚管配合，层板下面安25*100*25mm的不锈钢槽型补强撑。
AB02 | 不锈钢菜墩架 | 6格 | 2 | 台 |  |  | 采用优质304#不锈钢制作，规格根据菜墩尺寸设计。
AB03 | 单通工作柜 | 1500*800*800 | 2 | 台 |  |  | 1、台面板采用304#1.5mm厚不锈钢拉丝板；2、层板采用1.0mm不锈钢拉丝板；3、脚通采用∮51m不锈钢重力脚，配可调性不锈钢子弹脚；4、趟门采用1.0mm不锈钢拉丝板。5、台柜内抽屉采用0.8mm不锈钢拉丝板，配钢锁；6、面板向内折面U型，高度为30-50mm,折边处平整光滑，面板的刃口倒成圆角，没有毛刺，折边内外部容易卫生清洁；7、所有工作面都安装补强撑，可承受≥1500KG/M2平均载荷不变形；8、滑动拉门采用1.2mm不锈钢板做外壁，08mm不锈钢作内壁，门安装平装式手柄，采用双层结构中间发泡，厚12-15mm,kmh 装式轨道，可灵活拆装以便清洁卫生。
AB04 | 大单星水池 | 1000*760*800+150 | 3 | 台 |  |  | 1、台面板采用304#1.5mm厚不锈钢拉丝板；2、星盆800*500*300mm采用304#1.5mm不锈钢拉丝板；面板折边处平整光滑没有毛刺，折边内外部容易进行卫生清洁；脚通Ф38×1.5mm不锈钢管，脚横撑Ф25×1.2mm；配不锈钢Ф38可调试子弹脚4个；工作面及层板都安装补强撑；3、所有星盆配置（T&S)节能混水龙头,配备杂物过滤和清除装置，所有星盆下面有消噪音衬垫，底部需作斜向排水出口，不锈钢曲柄去水、弯杆式排水阀及益水管；
AB05 | 挂墙刀具消毒箱 | 5把刀 | 2 | 台 |  |  | 不锈钢紫外线杀菌刀箱，清洗方便，卫生、安全、可同时放入各种尺寸大小的6把刀具消毒杀菌。电源：220V 功率： 10W，具备安全功能，门开启时紫外线灯自动关闭及定时功能
AB06 | 拉门吊柜 | 2000*380*600 | 1 | 台 |  |  | 1、台面采用t=1.2mm不锈钢板，柜通架70*17*1mm活动层板，门前后滑轮活动自由，坚固轨道。
加工间
AC01 | 三星水池 | 1500*760*800+150 | 1 | 台 |  |  | 1、台面板采用304#1.5mm厚不锈钢拉丝板；2、星盆800*500*300mm采用304#1.5mm不锈钢拉丝板；面板折边处平整光滑没有毛刺，折边内外部容易进行卫生清洁；脚通Ф38×1.5mm不锈钢管，脚横撑Ф25×1.2mm；配不锈钢Ф38可调试子弹脚4个；工作面及层板都安装补强撑；3、所有星盆配置（T&S)节能混水龙头,配备杂物过滤和清除装置，所有星盆下面有消噪音衬垫，底部需作斜向排水出口，不锈钢曲柄去水、弯杆式排水阀及益水管；
AC02 | 和面机 | 50KG | 1 | 台 |  |  | 双动双速
AC03 | 压面机 | 60 | 1 | 台 |  |  | 工作效率:80kg/h 配用电机：单相2KW,三相1.5KW，电压：220V/380 面片宽度：260mm，面片厚度：0.5-5mm，面条宽度：1.5*2/1.5*3.5mm,轧辊转速：35r/min
AC04 | 搅拌机 |  | 1 | 台 |  |  | 双动双速，料桶容积：30L；额定电压：380v；额定频率：50Hz；电机功率：1.50kw；最大和面量：10kg；搅拌转速：65/102/296；整机重量：192kg；外形尺寸：610×530×1020mm
AC05 | 四层货架 | 1200*500*1800 | 1 | 台 |  |  | 1、层板面采用304#1.5mm厚不锈钢拉丝板；层板下面安25*100*25mm的不锈钢槽型补强撑，面板向内折边成U型，高度为30-50mm,折边处平整光滑，面板的刃口倒成圆角，没有毛刺，防划伤处理。便于折边内外部容易卫生清洁；2、立柱为1.5mm厚38*38不锈方形，并装配可调式全钢子弹脚，做可调式拆装式；4角切至与脚管配合。
AC06 | 食物切碎机 | 775x710x940 | 1 | 台 |  |  | 料盆直径： 600mm 额定电压： 380V 额定频率 ： 50Hz 电机功率： 1.1kW 额定输入功率： 1.4kW 整机重量： 126kg 外形尺寸：775x710x940(mm)
AC07 | 木面案工作台 | 1800*800*800 | 2 | 台 |  |  | 台面板采用柳木材质制作；壁厚50mm；；木面板向内4边不锈钢折边成U型，高度为30-50mm,折边处平整光滑，面板的刃口倒成圆角，没有毛刺，折边内外部容易卫生清洁；2、脚通采用∮51mm厚1.2mm不锈钢进口圆管，配可调性不锈钢子弹脚；具有节省空间及存放面粉车功能。
AC08 | 双缸双筛电炸炉 | 900*800*850+70 | 1 | 台 |  |  | 台面一体拉伸成型，易于清洁，大空间冷油设计，烹饪时即使食物溢出炸篮在缸底冷油区，不会烧焦，从面提高油的重复率及效果；燃烧效率高，温度控制装置，熄火保护装置； 电压:380（V） ,功率：24（Kw）
AC09 | 油网烟罩 | 7000*1500 | 10.5 | 平方米 |  |  | 罩体全部采用304#1.2mm厚不锈钢板为304#,配进口防爆烟罩灯,挡油板为0.8mm厚304#不锈钢板制成,前装饰板为1.0mm厚304#不锈钢拉丝板.
AC10 | 电饼铛 | 45型 | 2 | 台 |  |  | 机体选用优质不锈钢材料制作，超温保护装置，温控器失灵时，用限温器控制，电压 220（V） 功率 4.8（Kw） 外形尺寸 970*780*640（mm）
AC11 | 电烤箱 | 三层六盘 | 1 | 台 |  |  | (1)炉体采用优质钢材，保证了长期使用的稳定性；(2)每层均可单独使用，节省能源；3)整体外观设计新颖，外表采用优质不锈钢。电压 380（V） 功率 12（Kw）/ 外形尺寸 1270*870*1530（mm）
AC12 | 单门醒发箱 | 单门18盘 | 1 | 台 |  |  | 1.全自动微电脑触摸式控制面板，数字显示精确反映发酵箱内温度，湿度，有计时功能； 2.全自动喷雾式加热加湿，迅速产生蒸汽，箱体内外采用全不锈钢，PU保温层，强吸力箱门，密闭性更佳，节能效果更好；规格：18盘，电压v：220v 功率kw：1.8kw，外尺寸：570*990*2030mm
AC13 | 双门蒸柜 (100KG) | 1200*910*1850 | 2 | 台 |  |  | •柜体采用304#1.5mm不锈钢板材； •炉身、前板及侧板用304#1.2mm不锈钢板材； •骨架采用304#不锈钢方管40mm*40mm*1.5mm制作， •炉通脚用直径50mm的不锈钢管，炉脚内含支承炉身的钢柱以及可调高度的不锈钢子弹脚； •装有具自动供水功能的不锈钢水箱一套和自动蒸气过压释放系统 •高速蒸煮效能，自动入水装置，火力迅猛，方便清洁； •特制燃烧器，运行时低于65dB，CO2排放小于200ppm •时间设定1~90分钟可调 •超温蒸功能：101~130℃可调 •配电磁安全掣 热负荷: 56kW 电源: 220V/0.025kW 炉头: 环保炉头; 点火: 脉冲电子点火; 熄火保护: 离子检测熄火保护; 配20个400X600盆;
AC14 | 挂墙刀具消毒箱 | 5把刀 | 1 | 台 |  |  | 不锈钢紫外线杀菌刀箱，清洗方便，卫生、安全、可同时放入各种尺寸大小的6把刀具消毒杀菌。电源：220V 功率： 10W，具备安全功能，门开启时紫外线灯自动关闭及定时功能
AC15 | 灭火系统 |  | 1 | 套 |  |  | 系统包括自动控制释放组件和液体药剂罐并封装在一个外壳内、喷嘴、探测器、氮气瓶、液体药剂、易熔连接片、滑轮弯头和滑轮三通等，具体的设备用量和规格根据每套系统的设计而定；具备自动启动功能、手动启动功能；附加的设备包括远程手动启动装置、机械式气体阀门、压力开关
热炒区
AD01 | 墩布池 | 760*600*500 | 1 | 台 |  |  | 1、台面水槽，SUS304厚≥1.5mm，支架腿∮≥38*1.5mm不锈钢管，连梁∮≥25*1.5mm不锈钢管，不锈钢子弹调整脚，带下水止臭，带加强板，带高级防泄漏水龙头。
AD02 | 三星水池 | 1500*760*800+150 | 2 | 台 |  |  | 1、台面板采用304#1.5mm厚不锈钢拉丝板；2、星盆800*500*300mm采用304#1.5mm不锈钢拉丝板；面板折边处平整光滑没有毛刺，折边内外部容易进行卫生清洁；脚通Ф38×1.5mm不锈钢管，脚横撑Ф25×1.2mm；配不锈钢Ф38可调试子弹脚4个；工作面及层板都安装补强撑；3、所有星盆配置（T&S)节能混水龙头,配备杂物过滤和清除装置，所有星盆下面有消噪音衬垫，底部需作斜向排水出口，不锈钢曲柄去水、弯杆式排水阀及益水管；
AD03 | 四门冰柜 （风冷） | 1220*760*1950 SRF-1581NCC2 | 3 | 台 |  |  | 内外采用不锈钢材质制作，内箱底板及围板的独特圆角设计，易清洁，自动回归门设计，有效防止冷量流失，阻断冷桥设计，降低能耗，采用优质压缩机组，无氟环保制冷剂，环保型70mm厚环戊烷保温层，功率：380W/220V/50Hz，温度范围：0℃～10℃，-6℃～-15℃
AD04 | 平台雪柜（风冷） | 1800*760*800 | 3 | 台 |  |  | 内外采用不锈钢材质制作，内箱底板及围板的独特圆角设计，易清洁，自动回归门设计，有效防止冷量流失，阻断冷桥设计，降低能耗，采用优质压缩机组，无氟环保制冷剂，环保型70mm厚环戊烷保温层，功率：315W/220V/50Hz，温度范围：+1℃～+5℃
AD05 | 双层工作台 | 1800*760*800 | 1 | 台 |  |  | 1、台面板采用304#1.5mm厚不锈钢拉丝板；面板向内折边成U型，高度为30-50mm,折边处平整光滑，面板的刃口倒成圆角，没有毛刺，防划伤处理。便于折边内外部容易卫生清洁；2、层板采用1.0mm不锈钢拉丝板；3、脚通采用∮51mm厚1.2mm不锈钢进口圆管，配可调性不锈钢子弹脚；4、台下面安装有底层板，底层板38mm高，12mm折边成为槽形，4角切至与脚管配合，层板下面安25*100*25mm的不锈钢槽型补强撑。
AD06 | 调料车（含调料罐10个） | 720*540*800 | 3 | 台 |  |  | 采用304#不锈钢板，厚度1.5mm配置优质脚轮。
AD07 | 环保型UV防火烟罩带岗位送风 | 11300*1800 | 20.4 | 平方米 |  |  | 罩体全部采用304#1.2mm厚不锈钢板为304#,配进口防爆烟罩灯,挡油板为0.8mm厚304#不锈钢板制成,挡油板不能透光，前装饰板为1.0mm厚304#不锈钢拉丝板,紫外线油烟净化系统由不锈钢灯架及紫外线（UV-C）灯管、控制系统和油烟过滤网组成。多层隔油净化，从而实现对油烟的彻底净化。设备阻力：120pa，净化效率：95％，设备本体漏风率：＜5％，出口烟气含水率＜85％
AD08 | 双门蒸柜 (100KG) | 1200*910*1850 | 1 | 台 |  |  | •柜体采用304#1.5mm不锈钢板材； •炉身、前板及侧板用304#1.2mm不锈钢板材； •骨架采用304#不锈钢方管40mm*40mm*1.5mm制作， •炉通脚用直径50mm的不锈钢管，炉脚内含支承炉身的钢柱以及可调高度的不锈钢子弹脚； •装有具自动供水功能的不锈钢水箱一套和自动蒸气过压释放系统 •高速蒸煮效能，自动入水装置，火力迅猛，方便清洁； •特制燃烧器，运行时低于65dB，CO2排放小于200ppm •时间设定1~90分钟可调 •超温蒸功能：101~130℃可调 •配电磁安全掣 热负荷: 56kW 电源: 220V/0.025kW 炉头: 环保炉头; 点火: 脉冲电子点火; 熄火保护: 离子检测熄火保护; 配20个400X600盆;
AD09 | 单眼低汤灶 | 550*1200*500+750 | 1 | 台 |  |  | •炉灶面板采用304#1.5mm不锈钢拉丝板； •侧板1.0mm，炉体骨架采用40*40*4mm不锈钢； •炉通脚用炉脚50*50mm不锈钢管； •配有独特的菊花式火焰，自动适应锅底直径，提高热效率， •配电磁安全掣 环保炉头: 3寸勾风炉头; 热负荷: 32kW 风机: 220V, 50Hz，0.1kW 点火: 脉冲电子点火; 熄火保护: 离子检测熄火保护;
AD10 | 四头煲仔炉 | 750*1200*810+150 | 1 | 台 |  |  | •炉灶面板采用304#1.5mm不锈钢拉丝板； •侧板1.0mm，炉体骨架采用40*40*4mm不锈钢； •炉通脚用炉脚50*50mm不锈钢管； •配有独特的菊花式火焰，自动适应锅底直径，提高热效率， •配电磁安全掣 热负荷: 5kWx4=20kW 环保炉头: φ6"文华炉头x4; 熄火保护: 热电偶熄火保护;
AD11 | 炉拼板 | 400*1200 | 1 | 台 |  |  | 采用304不锈钢拉丝板，台面厚度采用1.5㎜。
AD12 | 单通工作柜 | 1800*800*800 | 4 | 台 |  |  | 1、台面板采用304#1.5mm厚不锈钢拉丝板；2、层板采用1.0mm不锈钢拉丝板；3、脚通采用∮51m不锈钢重力脚，配可调性不锈钢子弹脚；4、趟门采用1.0mm不锈钢拉丝板。5、台柜内抽屉采用0.8mm不锈钢拉丝板，配钢锁；6、面板向内折面U型，高度为30-50mm,折边处平整光滑，面板的刃口倒成圆角，没有毛刺，折边内外部容易卫生清洁；7、所有工作面都安装补强撑，可承受≥1500KG/M2平均载荷不变形；8、滑动拉门采用1.2mm不锈钢板做外壁，08mm不锈钢作内壁，门安装平装式手柄，采用双层结构中间发泡，厚12-15mm,kmh 装式轨道，可灵活拆装以便清洁卫生。
AD13 | 燃气双头双尾炒炉 | 2200*1200*810+440 | 1 | 台 |  |  | •炉灶面板采用304#1.5mm不锈钢拉丝板； •侧板1.0mm，炉体骨架采用40*40*4mm不锈钢； •黑铁炉膛结构用t=2.0mm钢板； •炉通脚用炉脚50*50mm不锈钢管； •炉通脚内含支撑炉身的钢柱及可调节炉身高度的不锈钢子弹脚； •炉膛内采用最新式硅砖耐火热材料； •配有菊花式火焰，自动适应锅底直径，提高热效率， •配电磁安全掣 环保炉头: 向内火环保预混炉头; 热负荷: 42x2kW=84kW 风机: E2风机x2 （220V, 50Hz, 0.25kWx2） 点火: 脉冲电子点火; 熄火保护: 离子检测熄火保护; 标配：调料板、尾撑、水龙头、锅枕
AD14 | 单星水池 | 600*1200*800+150 | 1 | 台 |  |  | 1、台面板采用304#1.5mm厚不锈钢拉丝板；2、星盆800*500*300mm采用304#1.5mm不锈钢拉丝板；面板折边处平整光滑没有毛刺，折边内外部容易进行卫生清洁；脚通Ф38×1.5mm不锈钢管，脚横撑Ф25×1.2mm；配不锈钢Ф38可调试子弹脚4个；工作面及层板都安装补强撑；3、所有星盆配置（T&S)节能混水龙头,配备杂物过滤和清除装置，所有星盆下面有消噪音衬垫，底部需作斜向排水出口，不锈钢曲柄去水、弯杆式排水阀及益水管；
AD15 | 燃气单头大锅灶 | 1250*1200*810+440 | 1 | 台 |  |  | •炉灶面板采用304#1.5mm不锈钢拉丝板； •侧板1.0mm，炉体骨架采用40*40*4mm不锈钢； •黑铁炉膛结构用t=2.0mm钢板； •炉通脚用炉脚50*50mm不锈钢管； •炉通脚内含支撑炉身的钢柱及可调节炉身高度的不锈钢子弹脚； •炉膛内采用最新式硅砖耐火热材料； •配有菊花式火焰，自动适应锅底直径，提高热效率， •配电磁安全掣 环保炉头: 向内火环保预混炉头; 热负荷: 48kW 风机: E2风机 （220V, 50Hz, 0.25kW） 点火: 脉冲电子点火; 熄火保护: 离子检测熄火保护;
AD16 | 异形炉拼板 | 400*1300 | 1 | 台 |  |  | 采用304不锈钢拉丝板，台面厚度采用1.5㎜。
AD17 | 燃气单头大锅灶 | 1250*1200*810+440 | 1 | 台 |  |  | •炉灶面板采用304#1.5mm不锈钢拉丝板； •侧板1.0mm，炉体骨架采用40*40*4mm不锈钢； •黑铁炉膛结构用t=2.0mm钢板； •炉通脚用炉脚50*50mm不锈钢管； •炉通脚内含支撑炉身的钢柱及可调节炉身高度的不锈钢子弹脚； •炉膛内采用最新式硅砖耐火热材料； •配有菊花式火焰，自动适应锅底直径，提高热效率， •配电磁安全掣 环保炉头: 向内火环保预混炉头; 热负荷: 48kW 风机: E2风机 （220V, 50Hz, 0.25kW） 点火: 脉冲电子点火; 熄火保护: 离子检测熄火保护;
AD18 | 单星水池 | 600*1300*800+150 | 1 | 台 |  |  | 1、台面板采用304#1.5mm厚不锈钢拉丝板；2、星盆采用304#1.5mm不锈钢拉丝板；面板折边处平整光滑没有毛刺，折边内外部容易进行卫生清洁；脚通Ф38×1.5mm不锈钢管，脚横撑Ф25×1.2mm；配不锈钢Ф38可调试子弹脚4个；工作面及层板都安装补强撑；3、所有星盆配置（T&S)节能混水龙头,配备杂物过滤和清除装置，所有星盆下面有消噪音衬垫，底部需作斜向排水出口，不锈钢曲柄去水、弯杆式排水阀及益水管；
AD19 | 炉拼板 | 400*1300 | 1 | 台 |  |  | 采用304不锈钢拉丝板，台面厚度采用1.5㎜。
AD20 | 送餐车 | 800*500*800 | 3 | 台 |  |  | 1、面板采用304#1.5厚不锈钢板，层板采用1.2mm厚不锈钢，其它采用 ￠25*1.5厚不锈钢管；2、配4个优质耐高压、耐磨损、静音脚轮，其中两个再刹车，两个万向。
AD21 | 灭火系统 |  | 1 | 套 |  |  | 系统包括自动控制释放组件和液体药剂罐并封装在一个外壳内、喷嘴、探测器、氮气瓶、液体药剂、易熔连接片、滑轮弯头和滑轮三通等，具体的设备用量和规格根据每套系统的设计而定；具备自动启动功能、手动启动功能；附加的设备包括远程手动启动装置、机械式气体阀门、压力开关
二次更衣/冷荤间
AE01 | 四层货架 | 1100*500*1800 | 1 | 台 |  |  | 1、层板面采用304#1.5mm厚不锈钢拉丝板；层板下面安25*100*25mm的不锈钢槽型补强撑，面板向内折边成U型，高度为30-50mm,折边处平整光滑，面板的刃口倒成圆角，没有毛刺，防划伤处理。便于折边内外部容易卫生清洁；2、立柱为1.5mm厚38*38不锈方形，并装配可调式全钢子弹脚，做可调式拆装式；4角切至与脚管配合。
AE02 | 感应单星洗手池 | 450*450*800 | 2 | 台 |  |  | 1、台面板采用304#1.5mm厚不锈钢拉丝板；2、星盆采用304#1.5mm不锈钢拉丝板；面板折边处平整光滑没有毛刺，折边内外部容易进行卫生清洁；脚通Ф38×1.5mm不锈钢管，脚横撑Ф25×1.2mm；配不锈钢Ф38可调试子弹脚4个；工作面及层板都安装补强撑；3、所有星盆配置（T&S)节能感应混水龙头,配备杂物过滤和清除装置，所有星盆下面有消噪音衬垫，底部需作斜向排水出口，不锈钢曲柄去水、弯杆式排水阀及益水管；
AE03 | 单通工作柜 | 1100*760*800+150 | 1 | 台 |  |  | 1、台面板采用304#1.5mm厚不锈钢拉丝板；2、层板采用1.0mm不锈钢拉丝板；3、脚通采用∮51m不锈钢重力脚，配可调性不锈钢子弹脚；4、趟门采用1.0mm不锈钢拉丝板。5、台柜内抽屉采用0.8mm不锈钢拉丝板，配钢锁；6、面板向内折面U型，高度为30-50mm,折边处平整光滑，面板的刃口倒成圆角，没有毛刺，折边内外部容易卫生清洁；7、所有工作面都安装补强撑，可承受≥1500KG/M2平均载荷不变形；8、滑动拉门采用1.2mm不锈钢板做外壁，08mm不锈钢作内壁，门安装平装式手柄，采用双层结构中间发泡，厚12-15mm,kmh 装式轨道，可灵活拆装以便清洁卫生。
AE04 | 平台雪柜（风冷） | 1800*760*800 | 1 | 台 |  |  | 内外采用不锈钢材质制作，内箱底板及围板的独特圆角设计，易清洁，自动回归门设计，有效防止冷量流失，阻断冷桥设计，降低能耗，采用优质压缩机组，无氟环保制冷剂，环保型70mm厚环戊烷保温层，功率：315W/220V/50Hz，温度范围：+1℃～+5℃
AE05 | 双通工作柜 | 1800*800*800 | 1 | 台 |  |  | 1、台面板采用304#1.5mm厚不锈钢拉丝板；2、层板采用1.0mm不锈钢拉丝板；3、脚通采用∮51m不锈钢重力脚，配可调性不锈钢子弹脚；4、趟门采用1.0mm不锈钢拉丝板。5、台柜内抽屉采用0.8mm不锈钢拉丝板，配钢锁；6、面板向内折面U型，高度为30-50mm,折边处平整光滑，面板的刃口倒成圆角，没有毛刺，折边内外部容易卫生清洁；7、所有工作面都安装补强撑，可承受≥1500KG/M2平均载荷不变形；8、滑动拉门采用1.2mm不锈钢板做外壁，08mm不锈钢作内壁，门安装平装式手柄，采用双层结构中间发泡，厚12-15mm,kmh 装式轨道，可灵活拆装以便清洁卫生。
AE06 | 单通工作柜 | 1300*760*800+150 | 1 | 台 |  |  | 1、台面板采用304#1.5mm厚不锈钢拉丝板；2、层板采用1.0mm不锈钢拉丝板；3、脚通采用∮51m不锈钢重力脚，配可调性不锈钢子弹脚；4、趟门采用1.0mm不锈钢拉丝板。5、台柜内抽屉采用0.8mm不锈钢拉丝板，配钢锁；6、面板向内折面U型，高度为30-50mm,折边处平整光滑，面板的刃口倒成圆角，没有毛刺，折边内外部容易卫生清洁；7、所有工作面都安装补强撑，可承受≥1500KG/M2平均载荷不变形；8、滑动拉门采用1.2mm不锈钢板做外壁，08mm不锈钢作内壁，门安装平装式手柄，采用双层结构中间发泡，厚12-15mm,kmh 装式轨道，可灵活拆装以便清洁卫生。
AE07 | 制冰机 | 380*56*78cm | 1 | 台 |  |  | 进水温度10℃； 电气参数：单相电源， 电压220v/50Hz； 冷凝方式：风冷型
AE08 | 三星水池 | 1500*760*800+150 | 1 | 台 |  |  | 1、台面板采用304#1.5mm厚不锈钢拉丝板；2、星盆800*500*300mm采用304#1.5mm不锈钢拉丝板；面板折边处平整光滑没有毛刺，折边内外部容易进行卫生清洁；脚通Ф38×1.5mm不锈钢管，脚横撑Ф25×1.2mm；配不锈钢Ф38可调试子弹脚4个；工作面及层板都安装补强撑；3、所有星盆配置（T&S)节能混水龙头,配备杂物过滤和清除装置，所有星盆下面有消噪音衬垫，底部需作斜向排水出口，不锈钢曲柄去水、弯杆式排水阀及益水管；
AE09 | 四门冰柜 （风冷） | 1220*760*1950 SRF-1581NCC2 | 1 | 台 |  |  | 内外采用不锈钢材质制作，内箱底板及围板的独特圆角设计，易清洁，自动回归门设计，有效防止冷量流失，阻断冷桥设计，降低能耗，采用优质压缩机组，无氟环保制冷剂，环保型70mm厚环戊烷保温层，功率：380W/220V/50Hz，温度范围：0℃～10℃，-6℃～-15℃
AE10 | 挂式空调 | 2P | 1 | 台 |  |  | 壁挂式 制冷类型 冷暖 匹数 2匹 定频/变频 定频 适用面积(平方米) 制冷适用面积（㎡） 23-37；制热适用面积（㎡）24-32 制冷量(W) 5100 制冷功率(W) 1600 制热量(W) 5750+1400 制热功率(W) 1825+1400 电辅加热功率(W) 1400
AE11 | 挂墙刀具消毒箱 | 5把刀 | 1 | 台 |  |  | 不锈钢紫外线杀菌刀箱，清洗方便，卫生、安全、可同时放入各种尺寸大小的6把刀具消毒杀菌。电源：220V 功率： 10W，具备安全功能，门开启时紫外线灯自动关闭及定时功能
米面/副食库/调料库
AF01 | 四层货架 | 1100*500*1800 | 8 | 台 |  |  | 1、层板面采用304#1.5mm厚不锈钢拉丝板；层板下面安25*100*25mm的不锈钢槽型补强撑，面板向内折边成U型，高度为30-50mm,折边处平整光滑，面板的刃口倒成圆角，没有毛刺，防划伤处理。便于折边内外部容易卫生清洁；2、立柱为1.5mm厚38*38不锈方形，并装配可调式全钢子弹脚，做可调式拆装式；4角切至与脚管配合。
AF02 | 地架 | 1100*500*300 | 4 | 台 |  |  | 层架网采用304#1.5mm不锈钢板；层架脚用40*40*1.2mm不锈钢方管，配可调不锈钢子弹脚
AF03 | 平板推车 | 1000*600*900 | 3 | 台 |  |  | 采用304不锈钢厚1.2mm，不锈钢方管38*38*1.5mm，推手∮30*2.0mm不锈钢管斜加强拉筋，配有4个灵活的万向活动脚轮，其中2个带有锁紧装置，车脚轮直径125MM，活动脚轮材料采用：耐磨、耐油橡胶，安装滚动轴承。
冷藏库/冷冻库
AG01 | 四层货架 | 1100*500*1800 | 12 | 台 |  |  | 1、层板面采用304#1.5mm厚不锈钢拉丝板；层板下面安25*100*25mm的不锈钢槽型补强撑，面板向内折边成U型，高度为30-50mm,折边处平整光滑，面板的刃口倒成圆角，没有毛刺，防划伤处理。便于折边内外部容易卫生清洁；2、立柱为1.5mm厚38*38不锈方形，并装配可调式全钢子弹脚，做可调式拆装式；4角切至与脚管配合。
AG02 | 冷藏库 | 2300*3400*2600 | 1 | 套 |  |  | 库板采用双面彩钢板高密度聚胺酯（防火保温材料），钢板厚：0.5，库板厚100mm,容重45公斤，地面需铺设防滑铝制板2mm-3mm厚，平开嵌入式彩钢库门，带安全锁。内置阻燃型隔热物质。库板是根据模具件由预制面板制成的凹凸板，保证板间接口互相咬合，板之边缘使用偏心拉力钢钩相互连接在一起，确保库体之坚固平整密合，内部安全式拉手门锁及防潮胶边，门框设防潮发热线，冷库门上方加风幕，油压式关门器，微电脑数显控制器； •01、真空裉火紫铜管Φ6、Φ10、Φ19、Φ25、Φ38 •02、铜弯头、铜直接、铜三通、铜U型弯 •03、Φ10、Φ19保温套 •04、保温套绑扎带、尼龙扎带 •05、制冷机组底架、减震装置 •06、排水系统：Φ25PVC管子、PVC、直接、弯头、三通 •07、蒸发器专用吊杆、方钢、角铁、胀栓 •08、焊条：铜焊条、电焊条
AG03 | 冷冻库 | 1700*3400*2600 | 1 | 套 |  |  | 库板采用双面彩钢板高密度聚胺酯（防火保温材料），钢板厚：0.5，库板厚100mm,容重45公斤，地面需铺设防滑铝制板2mm-3mm厚，平开嵌入式彩钢库门，带安全锁。内置阻燃型隔热物质。库板是根据模具件由预制面板制成的凹凸板，保证板间接口互相咬合，板之边缘使用偏心拉力钢钩相互连接在一起，确保库体之坚固平整密合，内部安全式拉手门锁及防潮胶边，门框设防潮发热线，油压式关门器，微电脑数显控制器； •01、真空裉火紫铜管Φ6、Φ10、Φ19、Φ25、Φ38 •02、铜弯头、铜直接、铜三通、铜U型弯 •03、Φ10、Φ19保温套 •04、保温套绑扎带、尼龙扎带 •05、制冷机组底架、减震装置 •06、排水系统：Φ25PVC管子、PVC、直接、弯头、三通 •07、蒸发器专用吊杆、方钢、角铁、胀栓 •08、焊条：铜焊条、电焊条
更衣间
AH01 | 更衣柜 | 1000*500*1800 | 4 | 台 |  |  | 柜身采用铁板烤漆，铁皮厚度1200mm，三门
排风系统
P101 | 排风风柜（后倾式） | 38000m³/h | 1 | 台 |  |  | 电机为4级，电源380V。采用冷板镀锌材料，采用国内优质低噪音铜芯电机；风量大、耐高温；双吸式高压离心风柜，外壳采用t≥1.5mm国标冷扎板制作并进行反复的喷涂处理使其在露天环境下不易受环境的腐蚀，双层消音功能.Pa值不得低于1200。
P102 | 风机基础 |  | 1 | 台 |  |  | 与净化器配套，防锈处理。
P103 | 减震器 |  | 4 | 套 |  |  | ZD型阻尼弹簧减振器 采用标准减震底座，尽量降低风柜震动发出的噪音。
P104 | 消音房 |  | 1 | 台 |  |  | 采用国标1.5mm镀锌板做外壳，隔音板厚度100mm,中间5cm消音棉，内板为孔状雪花板，厚t=0.8mm。预留维修门。与风柜配做。必须达到国家环保噪音标准，不超过55分贝。
P105 | 进出口消音器 |  | 2 | 台 |  |  | 采用国标1.5mm镀锌板做外壳，隔音板厚度100mm,中间5cm消音棉，内板为孔状雪花板，厚t=0.8mm。预留维修门。必须达到国家环保噪音标准，不超过55分贝。
P106 | 风机软连接 |  | 2 | 个 |  |  | 耐火防腐腐蚀油布
P107 | 油烟净化器 | 38000m³/h | 1 | 台 |  |  | 高压静电油烟净化器，柜体外壳采用冷轧铁板，设备内部电场板材为铝板或镀锌钢板，厚度t≥1.5mm，电路上设有自动延时、自动启动、自动保护、自动恢复及过压过流保护功能，内部电场采用耐高温的绝缘高频陶瓷材料，保证使用时的安全。必须达到国家油烟排放标准。
P108 | 防火阀 | 1000*1000 | 1 | 个 |  |  | 镀锌板或冷轧钢板外框、叶片，并作喷漆，温度110℃。
P109 | 排风风管 | 1000*1000 | 80 | 平方米 |  |  | 采用1.2㎜厚的镀锌板制作。
P110 | 排风风管 | 800*800 | 40 | 平方米 |  |  | 采用1.2㎜厚的镀锌板制作。
P111 | 排风风管 | 800*600 | 40 | 平方米 |  |  | 采用1.2㎜厚的镀锌板制作。
P112 | 调节阀 | 800*600 | 1 | 个 |  |  | 镀锌板或冷轧钢板外框、叶片，并作喷漆，温度110℃。
P113 | 法兰 | 1000*1000 | 16 | 对 |  |  | 采用30*30国标角钢
P114 | 法兰 | 800*800 | 10 | 对 |  |  | 采用30*30国标角钢
P115 | 法兰 | 800*600 | 12 | 对 |  |  | 采用30*30国标角钢
补风系统
B101 | 补风风柜 | 26000m³/h | 1 | 台 |  |  | 采用冷板镀锌材料，采用国内优质低噪音铜芯电机；风量大、耐高温；双吸式高压离心风柜，外壳采用t≥1.5mm国标冷扎板制作并进行反复的喷涂处理使其在露天环境下不易受环境的腐蚀，双层消音功能.
B102 | 风机基础 |  | 1 | 台 |  |  | 与净化器配套，防锈处理。
B103 | 减震器 |  | 4 | 套 |  |  | ZD型阻尼弹簧减振器 采用标准减震底座，尽量降低风柜震动发出的噪音。
B104 | 消音房 |  | 1 | 台 |  |  | 采用国标1.5mm镀锌板做外壳，隔音板厚度100mm,中间5cm消音棉，内板为孔状雪花板，厚t=0.8mm。预留维修门。与风柜配做。必须达到国家环保噪音标准，不超过55分贝。
B105 | 消音器 |  | 2 | 台 |  |  | 采用国标1.5mm镀锌板做外壳，中间5cm消音棉，内板为孔状雪花板，厚t=0.8mm。预留维修门。
B106 | 风机软连接 |  | 2 | 个 |  |  | 耐火防腐腐蚀油布
B107 | 单层百叶送风口 | 600*600 | 8 | 个 |  |  | 铝合金制作，加过滤装置
B108 | 补风风管 | 1000*800 | 160 | 平方米 |  |  | 采用1.2㎜厚的镀锌板制作。
B109 | 补风风管 | 1000*500 | 63 | 平方米 |  |  | 采用1.2㎜厚的镀锌板制作。
B110 | 补风风管 | 800*500 | 48 | 平方米 |  |  | 采用1.2㎜厚的镀锌板制作。
B111 | 补风风管 | 300*250 | 7 | 平方米 |  |  | 采用1.2㎜厚的镀锌板制作。
B112 | 法兰 | 1000*800 | 19 | 对 |  |  | 采用30*30国标角钢
B113 | 法兰 | 800*800 | 5 | 对 |  |  | 采用30*30国标角钢
B114 | 法兰 | 800*500 | 10 | 对 |  |  | 采用30*30国标角钢
B115 | 法兰 | 300*250 | 5 | 对 |  |  | 采用30*30国标角钢
排风系统
P201 | 排风风柜（后倾式） | 38000m³/h | 1 | 台 |  |  | 电机为4级，电源380V。采用冷板镀锌材料，采用国内优质低噪音铜芯电机；风量大、耐高温；双吸式高压离心风柜，外壳采用t≥1.5mm国标冷扎板制作并进行反复的喷涂处理使其在露天环境下不易受环境的腐蚀，双层消音功能.Pa值不得低于1200。
P202 | 风机基础 |  | 1 | 台 |  |  | 与净化器配套，防锈处理。
P203 | 减震器 |  | 4 | 套 |  |  | ZD型阻尼弹簧减振器 采用标准减震底座，尽量降低风柜震动发出的噪音。
P204 | 消音房 |  | 1 | 台 |  |  | 采用国标1.5mm镀锌板做外壳，隔音板厚度100mm,中间5cm消音棉，内板为孔状雪花板，厚t=0.8mm。预留维修门。与风柜配做。必须达到国家环保噪音标准，不超过55分贝。
P205 | 进出口消音器 |  | 2 | 台 |  |  | 采用国标1.5mm镀锌板做外壳，中间5cm消音棉，内板为孔状雪花板，厚t=0.8mm。预留维修门。
P206 | 风机软连接 |  | 2 | 个 |  |  | 耐火防腐腐蚀油布
P207 | 油烟净化器 | 38000m³/h | 1 | 台 |  |  | 高压静电油烟净化器，柜体外壳采用冷轧铁板，设备内部电场板材为铝板或镀锌钢板，厚度t≥1.5mm，电路上设有自动延时、自动启动、自动保护、自动恢复及过压过流保护功能，内部电场采用耐高温的绝缘高频陶瓷材料，保证使用时的安全。必须达到国家油烟排放标准。
P208 | 防火阀 | 1000*1000 | 1 | 个 |  |  | 镀锌板或冷轧钢板外框、叶片，并作喷漆，温度110℃。
P209 | 排风风管 | 1000*1000 | 80 | 平方米 |  |  | 采用1.2㎜厚的镀锌板制作。
P210 | 排风风管 | 800*800 | 40 | 平方米 |  |  | 采用1.2㎜厚的镀锌板制作。
P211 | 排风风管 | 800*600 | 40 | 平方米 |  |  | 采用1.2㎜厚的镀锌板制作。
P212 | 调节阀 | 800*600 | 1 | 个 |  |  | 镀锌板或冷轧钢板外框、叶片，并作喷漆，温度110℃。
P213 | 法兰 | 1000*1000 | 16 | 对 |  |  | 采用30*30国标角钢
P214 | 法兰 | 800*800 | 10 | 对 |  |  | 采用30*30国标角钢
P215 | 法兰 | 800*600 | 12 | 对 |  |  | 采用30*30国标角钢
补风系统
B201 | 补风风柜 | 26000m³/h | 1 | 台 |  |  | 采用冷板镀锌材料，采用国内优质低噪音铜芯电机；风量大、耐高温；双吸式高压离心风柜，外壳采用t≥1.5mm国标冷扎板制作并进行反复的喷涂处理使其在露天环境下不易受环境的腐蚀，双层消音功能.
B202 | 风机基础 |  | 1 | 台 |  |  | 与净化器配套，防锈处理。
B203 | 减震器 |  | 4 | 套 |  |  | ZD型阻尼弹簧减振器 采用标准减震底座，尽量降低风柜震动发出的噪音。
B204 | 消音房 |  | 1 | 台 |  |  | 采用国标1.5mm镀锌板做外壳，隔音板厚度100mm,中间5cm消音棉，内板为孔状雪花板，厚t=0.8mm。预留维修门。与风柜配做。必须达到国家环保噪音标准，不超过55分贝。
B205 | 消音器 |  | 2 | 台 |  |  | 采用国标1.5mm镀锌板做外壳，中间5cm消音棉，内板为孔状雪花板，厚t=0.8mm。预留维修门。
B206 | 风机软连接 |  | 2 | 个 |  |  | 耐火防腐腐蚀油布
B207 | 单层百叶送风口 | 600*600 | 8 | 个 |  |  | 铝合金制作，加过滤装置
B208 | 补风风管 | 1000*800 | 160 | 平方米 |  |  | 采用1.2㎜厚的镀锌板制作。
B209 | 补风风管 | 1000*500 | 63 | 平方米 |  |  | 采用1.2㎜厚的镀锌板制作。
B210 | 补风风管 | 800*500 | 48 | 平方米 |  |  | 采用1.2㎜厚的镀锌板制作。
B211 | 补风风管 | 300*250 | 7 | 平方米 |  |  | 采用1.2㎜厚的镀锌板制作。
B212 | 法兰 | 1000*800 | 19 | 对 |  |  | 采用30*30国标角钢
B213 | 法兰 | 800*800 | 5 | 对 |  |  | 采用30*30国标角钢
B214 | 法兰 | 800*500 | 10 | 对 |  |  | 采用30*30国标角钢
B215 | 法兰 | 300*250 | 5 | 对 |  |  | 采用30*30国标角钢
其他
| 冲地龙头 | 2*20m | 40 | 米
| 灭蝇灯 |  | 20 | 个
| 消毒灯 |  | 20 | 个
合计