## 进场计划
附件：1
即墨省级经济开发区蓝色新区工程主要材料设备报价表
报价单位（盖章）： |  | 联系人：
联系方式： |  | 邮箱：
报价时间：
黄甲山路与鹤山路路口电子警察明细 A 1
序号 | 设备名称 | 规格型号 | 单位 | 数量 | 单价 | 总价
1 | ※600万高清智能摄像机（需提交样品） | 图像传感器：1英寸彩色逐行扫描CCD；快门：1/25秒至1/100,000秒；最大图像尺寸2752*2208（含OSD叠加）；视频：2752*2208(25fps)；高清镜头焦距15-50mm内根据现场情况选择；视频压缩标准：H.264；不少于1 个RJ45 100M以太网口或100M光口设计；存储功能：采用内置存储芯片或者SD/SDHC卡 64G断网本地存储，视频质量不低于720P及8fps，并能确保前端存储连续录像时间不小于7日 | 台 | 6
2 | ※600万高清晰镜头 | 600万高清晰镜头;1"/C接口百万像素高清镜头 | 台 | 6
（需提交样品）
3 | 滤色镜 | 600万高清智能摄像机专用滤色镜 | 台 | 6
4 | 防护罩 | 室外全天候防护罩，防护等级IP66，铝制结构，配置加热器和风扇；主体：铝合金 /视窗：透明玻璃 | 套 | 6
5 | 摄像机电源 | 600万摄像机电源，DC 12V/2A,5A方波 | 台 | 6
6 | 补光灯 | 光源效率：120 lm/W；总光通量：11000Lm；色温：冷白；峰值功率：300瓦；平均功率：30-90瓦可由相机控制；材 料：铝合金、钢化玻璃；防护等级：IP65；工作温度：-20°C～65°C。 | 套 | 13
7 | 光敏开关 | 定制 | 个 | 13
8 | 路口主机 | 网络视频录像机，路口数据的存储和传输 | 台 | 1
9 | 设备挂箱 | 1mm定制，不锈钢，防水，散热，通风 | 台 | 3
10 | 路口主机箱 | 2mm定制，不锈钢，防水，散热，通风 | 个 | 1
11 | 红灯检测器 | AE-DT-L16-UV，16路红灯信号检测器，检测是否为红灯信号 | 台 | 1
12 | 网络防雷器 | 网络线路防雷 | 个 | 6
13 | 电源防雷器 | 模块化限压型电源电涌保护器，20kA（In）,40kA（Imax）二模块电源防雷器 | 个 | 1
14 | 漏电保护器 | 定制 | 个 | 1
15 | 万向支架 | 专用，电镀锌喷塑 | 套 | 19
16 | 线缆保护软管 | 包塑金属软管 | 米 | 130
17 | 光纤收发器 | 一光四电 | 个 | 8
18 | 汇聚光端机 | 8路光纤汇聚光端机，一个千兆电出口 | 台 | 1
19 | 警示牌 | 1000mm*1500mm,3M反光膜，铝板厚度1.5mm | 面 | 4
20 | 光缆熔接费 | 定制 | 个 | 4
21 | 线缆 | 光纤4芯 | 米 | 700
22 | 线缆 | 2芯×10mm²，国标铜线，工业线缆 | 米 | 120
23 | 线缆 | 3X1mm²国标铜线，工业线缆 | 米 | 1300
24 | 线缆 | 4X1mm²国标铜线，工业线缆 | 米 | 1000
25 | 线缆 | 3X2mm²国标铜线，工业线缆 | 米 | 420
26 | 线缆 | 六类网线 | 米 | 500
27 | 安装调试费 | 根据用户需要调试实现及其功能 | 项 | 1
28 | 特殊车辆 | 吊车、升降车等 | 项 | 1
29 | 安装辅材 | 线夹、胶带等 | 项 | 1
黄甲山路与威海卫路路口电子警察明细 A 2
序号 | 设备名称 | 规格型号 | 单位 | 数量
1 | 600万高清智能摄像机 | 图像传感器：1英寸彩色逐行扫描CCD；快门：1/25秒至1/100,000秒；最大图像尺寸2752*2208（含OSD叠加）；视频：2752*2208(25fps)；高清镜头焦距15-50mm内根据现场情况选择；视频压缩标准：H.264；不少于1 个RJ45 100M以太网口或100M光口设计；存储功能：采用内置存储芯片或者SD/SDHC卡 64G断网本地存储，视频质量不低于720P及8fps，并能确保前端存储连续录像时间不小于7日 | 台 | 5
2 | 600万高清晰镜头 | 600万高清晰镜头;1"/C接口百万像素高清镜头 | 台 | 5
3 | 滤色镜 | 600万高清智能摄像机专用滤色镜 | 台 | 5
4 | 防护罩 | 室外全天候防护罩，防护等级IP66，铝制结构，配置加热器和风扇；主体：铝合金 /视窗：透明玻璃 | 套 | 5
5 | 摄像机电源 | 600万摄像机电源，DC 12V/2A,5A方波 | 台 | 5
6 | 补光灯 | 光源效率：120 lm/W；总光通量：11000Lm；色温：冷白；峰值功率：300瓦；平均功率：30-90瓦可由相机控制；材 料：铝合金、钢化玻璃；防护等级：IP65；工作温度：-20°C～65°C。 | 套 | 9
7 | 光敏开关 | 定制 | 个 | 9
8 | 路口主机 | 网络视频录像机，路口数据的存储和传输 | 台 | 1
9 | 设备挂箱 | 1mm定制，不锈钢，防水，散热，通风 | 台 | 2
10 | 路口主机箱 | 2mm定制，不锈钢，防水，散热，通风 | 个 | 1
11 | 红灯检测器 | AE-DT-L16-UV，16路红灯信号检测器，检测是否为红灯信号 | 台 | 1
12 | 网络防雷器 | 网络线路防雷 | 个 | 5
13 | 电源防雷器 | 模块化限压型电源电涌保护器，20kA（In）,40kA（Imax）二模块电源防雷器 | 个 | 1
14 | 漏电保护器 | 定制 | 个 | 1
15 | 万向支架 | 专用，电镀锌喷塑 | 套 | 14
16 | 线缆保护软管 | 包塑金属软管 | 米 | 80
17 | 杆件 | 立杆6.8米，横杆6米，立杆上部杆径280mm，下部杆径320mm，壁厚8mm，横杆大头直径260mm，小头直径90mm，壁厚5mm。法兰大小直径600mm，厚度25mm。钢杆(Q235D)焊缝须平整光滑，整根杆体焊缝凸起的部分与本杆体平整误差应不大于±1mm。灯杆焊接方式为自动亚弧焊接，着色探伤检验达焊接国际GB/T3323-1989111标准要求。灯杆套接方式采用穿钉加顶丝固定。灯杆防腐处理为热镀锌。镀锌层表面光滑美观，光泽一致。无皱皮、流坠及锌瘤、起皮、斑点、阴阳面缺陷存在，锌层厚度达到85um以上，镀锌层附着力应符合GB2694-98标准，保证8年不褪色，灯杆的抗风能力按36.9米/秒设计。灯杆防腐寿命大于20年。灯杆表面喷塑厚度≧100um，附着力达到GB9286-880级，表面光滑：硬度≧2H，采用室外耐候性材料，喷塑材料为全聚酯塑粉。 | 套 | 1
18 | 杆件预埋件 | 地笼 | 个 | 1
19 | 混凝土底座 | 基础及混凝土 | 个 | 1
20 | 接线井 | 盖有“公安”字样 | 套 | 1
21 | 光纤收发器 | 一光四电 | 个 | 6
22 | 汇聚光端机 | 8路光纤汇聚光端机，一个千兆电出口 | 台 | 1
23 | 警示牌 | 1000mm*1500mm,3M反光膜，铝板厚度1.5mm | 面 | 3
24 | 光缆熔接费 | 定制 | 个 | 3
25 | 线缆 | 光纤4芯 | 米 | 600
26 | 线缆 | 2芯×10mm²，国标铜线，工业线缆 | 米 | 100
27 | 线缆 | 3X1mm²国标铜线，工业线缆 | 米 | 850
28 | 线缆 | 4X1mm²国标铜线，工业线缆 | 米 | 760
29 | 线缆 | 3X2mm²国标铜线，工业线缆 | 米 | 360
30 | 线缆 | 六类网线 | 米 | 420
31 | 安装调试费 | 根据用户需要调试实现及其功能 | 项 | 1
32 | 特殊车辆 | 吊车、升降车等 | 项 | 1
33 | 安装辅材 | 线夹、胶带等 | 项 | 1
34 | 杆件预埋件 | 地笼 | 个 | 2
35 | 混凝土底座 | 基础及混凝土 | 个 | 2
黄甲山路与靖海卫路路口电子警察明细 A 3
序号 | 设备名称 | 规格型号 | 单位 | 数量
1 | 600万高清智能摄像机 | 图像传感器：1英寸彩色逐行扫描CCD；快门：1/25秒至1/100,000秒；最大图像尺寸2752*2208（含OSD叠加）；视频：2752*2208(25fps)；高清镜头焦距15-50mm内根据现场情况选择；视频压缩标准：H.264；不少于1 个RJ45 100M以太网口或100M光口设计；存储功能：采用内置存储芯片或者SD/SDHC卡 64G断网本地存储，视频质量不低于720P及8fps，并能确保前端存储连续录像时间不小于7日 | 台 | 5
2 | 600万高清晰镜头 | 600万高清晰镜头;1"/C接口百万像素高清镜头 | 台 | 5
3 | 滤色镜 | 600万高清智能摄像机专用滤色镜 | 台 | 5
4 | 防护罩 | 室外全天候防护罩，防护等级IP66，铝制结构，配置加热器和风扇；主体：铝合金 /视窗：透明玻璃 | 套 | 5
5 | 摄像机电源 | 600万摄像机电源，DC 12V/2A,5A方波 | 台 | 5
6 | 补光灯 | 光源效率：120 lm/W；总光通量：11000Lm；色温：冷白；峰值功率：300瓦；平均功率：30-90瓦可由相机控制；材 料：铝合金、钢化玻璃；防护等级：IP65；工作温度：-20°C～65°C。 | 套 | 9
7 | 光敏开关 | 定制 | 个 | 9
8 | 路口主机 | 网络视频录像机，路口数据的存储和传输 | 台 | 1
9 | 设备挂箱 | 1mm定制，不锈钢，防水，散热，通风 | 台 | 2
10 | 路口主机箱 | 2mm定制，不锈钢，防水，散热，通风 | 个 | 1
11 | 红灯检测器 | AE-DT-L16-UV，16路红灯信号检测器，检测是否为红灯信号 | 台 | 1
12 | 网络防雷器 | 网络线路防雷 | 个 | 5
13 | 电源防雷器 | 模块化限压型电源电涌保护器，20kA（In）,40kA（Imax）二模块电源防雷器 | 个 | 1
14 | 漏电保护器 | 定制 | 个 | 1
15 | 万向支架 | 专用，电镀锌喷塑 | 套 | 14
16 | 线缆保护软管 | 包塑金属软管 | 米 | 80
17 | 杆件 | 立杆6.8米，横杆6米，立杆上部杆径280mm，下部杆径320mm，壁厚8mm，横杆大头直径260mm，小头直径90mm，壁厚5mm。法兰大小直径600mm，厚度25mm。钢杆(Q235D)焊缝须平整光滑，整根杆体焊缝凸起的部分与本杆体平整误差应不大于±1mm。灯杆焊接方式为自动亚弧焊接，着色探伤检验达焊接国际GB/T3323-1989111标准要求。灯杆套接方式采用穿钉加顶丝固定。灯杆防腐处理为热镀锌。镀锌层表面光滑美观，光泽一致。无皱皮、流坠及锌瘤、起皮、斑点、阴阳面缺陷存在，锌层厚度达到85um以上，镀锌层附着力应符合GB2694-98标准，保证8年不褪色，灯杆的抗风能力按36.9米/秒设计。灯杆防腐寿命大于20年。灯杆表面喷塑厚度≧100um，附着力达到GB9286-880级，表面光滑：硬度≧2H，采用室外耐候性材料，喷塑材料为全聚酯塑粉。 | 套 | 1
18 | 杆件 | 立杆6.8米，横杆9米，立杆上部杆径280mm，下部杆径320mm，壁厚8mm，横杆大头直径260mm，小头直径90mm，壁厚5mm。法兰大小直径600mm，厚度25mm。钢杆(Q235D)焊缝须平整光滑，整根杆体焊缝凸起的部分与本杆体平整误差应不大于±1mm。灯杆焊接方式为自动亚弧焊接，着色探伤检验达焊接国际GB/T3323-1989111标准要求。灯杆套接方式采用穿钉加顶丝固定。灯杆防腐处理为热镀锌。镀锌层表面光滑美观，光泽一致。无皱皮、流坠及锌瘤、起皮、斑点、阴阳面缺陷存在，锌层厚度达到85um以上，镀锌层附着力应符合GB2694-98标准，保证8年不褪色，灯杆的抗风能力按36.9米/秒设计。灯杆防腐寿命大于20年。灯杆表面喷塑厚度≧100um，附着力达到GB9286-880级，表面光滑：硬度≧2H，采用室外耐候性材料，喷塑材料为全聚酯塑粉。 | 套 | 1
19 | 杆件 | 立杆6.8米，横杆12米，立杆上部杆径280mm，下部杆径320mm，壁厚8mm，横杆大头直径260mm，小头直径90mm，壁厚5mm。法兰大小直径600mm，厚度25mm。钢杆(Q235D)焊缝须平整光滑，整根杆体焊缝凸起的部分与本杆体平整误差应不大于±1mm。灯杆焊接方式为自动亚弧焊接，着色探伤检验达焊接国际GB/T3323-1989111标准要求。灯杆套接方式采用穿钉加顶丝固定。灯杆防腐处理为热镀锌。镀锌层表面光滑美观，光泽一致。无皱皮、流坠及锌瘤、起皮、斑点、阴阳面缺陷存在，锌层厚度达到85um以上，镀锌层附着力应符合GB2694-98标准，保证8年不褪色，灯杆的抗风能力按36.9米/秒设计。灯杆防腐寿命大于20年。灯杆表面喷塑厚度≧100um，附着力达到GB9286-880级，表面光滑：硬度≧2H，采用室外耐候性材料，喷塑材料为全聚酯塑粉。 | 套 | 1
20 | 杆件预埋件 | 地笼 | 个 | 3
21 | 混凝土底座 | 基础及混凝土 | 个 | 3
22 | 接线井 | 盖有“公安”字样 | 套 | 3
23 | 光纤收发器 | 一光四电 | 个 | 6
24 | 汇聚光端机 | 8路光纤汇聚光端机，一个千兆电出口 | 台 | 1
25 | 警示牌 | 1000mm*1500mm,3M反光膜，铝板厚度1.5mm | 面 | 3
26 | 光缆熔接费 | 定制 | 个 | 3
27 | 线缆 | 光纤4芯 | 米 | 580
28 | 线缆 | 2芯×10mm²，国标铜线，工业线缆 | 米 | 100
29 | 线缆 | 3X1mm²国标铜线，工业线缆 | 米 | 980
30 | 线缆 | 4X1mm²国标铜线，工业线缆 | 米 | 780
31 | 线缆 | 3X2mm²国标铜线，工业线缆 | 米 | 330
32 | 线缆 | 六类网线 | 米 | 400
33 | 安装调试费 | 根据用户需要调试实现及其功能 | 项 | 1
34 | 特殊车辆 | 吊车、升降车等 | 项 | 1
35 | 安装辅材 | 线夹、胶带等 | 项 | 1
36 | 杆件预埋件 | 地笼 | 个 | 2
37 | 混凝土底座 | 基础及混凝土 | 个 | 2
黄甲山路与盟旺山路路口电子警察明细 A 4
序号 | 设备名称 | 规格型号 | 单位 | 数量
1 | 600万高清智能摄像机 | 图像传感器：1英寸彩色逐行扫描CCD；快门：1/25秒至1/100,000秒；最大图像尺寸2752*2208（含OSD叠加）；视频：2752*2208(25fps)；高清镜头焦距15-50mm内根据现场情况选择；视频压缩标准：H.264；不少于1 个RJ45 100M以太网口或100M光口设计；存储功能：采用内置存储芯片或者SD/SDHC卡 64G断网本地存储，视频质量不低于720P及8fps，并能确保前端存储连续录像时间不小于7日 | 台 | 8
2 | 600万高清晰镜头 | 600万高清晰镜头;1"/C接口百万像素高清镜头 | 台 | 8
3 | 滤色镜 | 600万高清智能摄像机专用滤色镜 | 台 | 8
4 | 防护罩 | 室外全天候防护罩，防护等级IP66，铝制结构，配置加热器和风扇；主体：铝合金 /视窗：透明玻璃 | 套 | 8
5 | 摄像机电源 | 600万摄像机电源，DC 12V/2A,5A方波 | 台 | 8
6 | 补光灯 | 光源效率：120 lm/W；总光通量：11000Lm；色温：冷白；峰值功率：300瓦；平均功率：30-90瓦可由相机控制；材 料：铝合金、钢化玻璃；防护等级：IP65；工作温度：-20°C～65°C。 | 套 | 22
7 | 光敏开关 | 定制 | 个 | 22
8 | 路口主机 | 网络视频录像机，路口数据的存储和传输 | 台 | 1
9 | 设备挂箱 | 1mm定制，不锈钢，防水，散热，通风 | 台 | 3
10 | 路口主机箱 | 2mm定制，不锈钢，防水，散热，通风 | 个 | 1
11 | 红灯检测器 | AE-DT-L16-UV，16路红灯信号检测器，检测是否为红灯信号 | 台 | 1
12 | 网络防雷器 | 网络线路防雷 | 个 | 8
13 | 电源防雷器 | 模块化限压型电源电涌保护器，20kA（In）,40kA（Imax）二模块电源防雷器 | 个 | 1
14 | 漏电保护器 | 定制 | 个 | 1
15 | 万向支架 | 专用，电镀锌喷塑 | 套 | 30
16 | 线缆保护软管 | 包塑金属软管 | 米 | 170
17 | 光纤收发器 | 一光四电 | 个 | 8
18 | 汇聚光端机 | 8路光纤汇聚光端机，一个千兆电出口 | 台 | 1
19 | 警示牌 | 1000mm*1500mm,3M反光膜，铝板厚度1.5mm | 面 | 4
20 | 光缆熔接费 | 定制 | 个 | 4
21 | 杆件 | 立杆6.8米，横杆17米，立杆上部杆径280mm，下部杆径320mm，壁厚8mm，横杆大头直径260mm，小头直径90mm，壁厚5mm。法兰大小直径600mm，厚度25mm。钢杆(Q235D)焊缝须平整光滑，整根杆体焊缝凸起的部分与本杆体平整误差应不大于±1mm。灯杆焊接方式为自动亚弧焊接，着色探伤检验达焊接国际GB/T3323-1989111标准要求。灯杆套接方式采用穿钉加顶丝固定。灯杆防腐处理为热镀锌。镀锌层表面光滑美观，光泽一致。无皱皮、流坠及锌瘤、起皮、斑点、阴阳面缺陷存在，锌层厚度达到85um以上，镀锌层附着力应符合GB2694-98标准，保证8年不褪色，灯杆的抗风能力按36.9米/秒设计。灯杆防腐寿命大于20年。灯杆表面喷塑厚度≧100um，附着力达到GB9286-880级，表面光滑：硬度≧2H，采用室外耐候性材料，喷塑材料为全聚酯塑粉。 | 支 | 2
22 | 杆件预埋件 | 地笼 | 个 | 2
23 | 混凝土底座 | 基础及混凝土 | 个 | 2
24 | 接线井 | 盖有“公安”字样 | 套 | 2
25 | 线缆 | 光纤4芯 | 米 | 600
26 | 线缆 | 2芯×10mm²，国标铜线，工业线缆 | 米 | 120
27 | 线缆 | 3X1mm²国标铜线，工业线缆 | 米 | 1150
28 | 线缆 | 4X1mm²国标铜线，工业线缆 | 米 | 850
29 | 线缆 | 3X2mm²国标铜线，工业线缆 | 米 | 360
30 | 线缆 | 六类网线 | 米 | 480
31 | 安装调试费 | 根据用户需要调试实现及其功能 | 项 | 1
32 | 特殊车辆 | 吊车、升降车等 | 项 | 1
33 | 安装辅材 | 线夹、胶带等 | 项 | 1
黄甲山路与龙山路路口电子警察明细 A 9
序号 | 设备名称 | 规格型号 | 单位 | 数量
1 | 600万高清智能摄像机 | 图像传感器：1英寸彩色逐行扫描CCD；快门：1/25秒至1/100,000秒；最大图像尺寸2752*2208（含OSD叠加）；视频：2752*2208(25fps)；高清镜头焦距15-50mm内根据现场情况选择；视频压缩标准：H.264；不少于1 个RJ45 100M以太网口或100M光口设计；存储功能：采用内置存储芯片或者SD/SDHC卡 64G断网本地存储，视频质量不低于720P及8fps，并能确保前端存储连续录像时间不小于7日。 | 台 | 8
2 | 600万高清晰镜头 | 600万高清晰镜头;1"/C接口百万像素高清镜头 | 台 | 8
3 | 滤色镜 | 600万高清智能摄像机专用滤色镜 | 台 | 8
4 | 防护罩 | 室外全天候防护罩，防护等级IP66，铝制结构，配置加热器和风扇；主体：铝合金 /视窗：透明玻璃 | 套 | 8
5 | 摄像机电源 | 600万摄像机电源，DC 12V/2A,5A方波 | 台 | 8
6 | 补光灯 | 光源效率：120 lm/W；总光通量：11000Lm；色温：冷白；峰值功率：300瓦；平均功率：30-90瓦可由相机控制；材 料：铝合金、钢化玻璃；防护等级：IP65；工作温度：-20°C～65°C。 | 套 | 22
7 | 光敏开关 | 定制 | 个 | 22
8 | 路口主机 | 网络视频录像机，路口数据的存储和传输 | 台 | 1
9 | 设备挂箱 | 1mm定制，不锈钢，防水，散热，通风 | 台 | 3
10 | 路口主机箱 | 2mm定制，不锈钢，防水，散热，通风 | 个 | 1
11 | 红灯检测器 | AE-DT-L16-UV，16路红灯信号检测器，检测是否为红灯信号 | 台 | 1
12 | 网络防雷器 | 网络线路防雷 | 个 | 8
13 | 电源防雷器 | 模块化限压型电源电涌保护器，20kA（In）,40kA（Imax）二模块电源防雷器 | 个 | 1
14 | 漏电保护器 | 定制 | 个 | 1
15 | 万向支架 | 专用，电镀锌喷塑 | 套 | 30
16 | 线缆保护软管 | 包塑金属软管 | 米 | 150
17 | 杆件 | 立杆6.8米，横杆17米，立杆上部杆径280mm，下部杆径320mm，壁厚8mm，横杆大头直径260mm，小头直径90mm，壁厚5mm。法兰大小直径600mm，厚度25mm。钢杆(Q235D)焊缝须平整光滑，整根杆体焊缝凸起的部分与本杆体平整误差应不大于±1mm。灯杆焊接方式为自动亚弧焊接，着色探伤检验达焊接国际GB/T3323-1989111标准要求。灯杆套接方式采用穿钉加顶丝固定。灯杆防腐处理为热镀锌。镀锌层表面光滑美观，光泽一致。无皱皮、流坠及锌瘤、起皮、斑点、阴阳面缺陷存在，锌层厚度达到85um以上，镀锌层附着力应符合GB2694-98标准，保证8年不褪色，灯杆的抗风能力按36.9米/秒设计。灯杆防腐寿命大于20年。灯杆表面喷塑厚度≧100um，附着力达到GB9286-880级，表面光滑：硬度≧2H，采用室外耐候性材料，喷塑材料为全聚酯塑粉。 | 支 | 2
18 | 杆件预埋件 | 地笼 | 个 | 2
19 | 混凝土底座 | 基础及混凝土 | 个 | 2
20 | 接线井 | 盖有“公安”字样 | 套 | 2
21 | 光纤收发器 | 一光四电 | 个 | 8
22 | 汇聚光端机 | 8路光纤汇聚光端机，一个千兆电出口 | 台 | 1
23 | 警示牌 | 1000mm*1500mm,3M反光膜，铝板厚度1.5mm | 面 | 4
24 | 光缆熔接费 | 定制 | 个 | 4
25 | 线缆 | 光纤4芯 | 米 | 700
26 | 线缆 | 2芯×10mm²，国标铜线，工业线缆 | 米 | 110
27 | 线缆 | 3X1mm²国标铜线，工业线缆 | 米 | 1200
28 | 线缆 | 4X1mm²国标铜线，工业线缆 | 米 | 900
29 | 线缆 | 3X2mm²国标铜线，工业线缆 | 米 | 420
30 | 线缆 | 六类网线 | 米 | 480
31 | 安装调试费 | 根据用户需要调试实现及其功能 | 项 | 1
32 | 特殊车辆 | 吊车、升降车等 | 项 | 1
33 | 安装辅材 | 线夹、胶带等 | 项 | 1
龙山路与鹤山路路口电子警察明细 B 1
序号 | 设备名称 | 规格型号 | 单位 | 数量
1 | 600万高清智能摄像机 | 图像传感器：1英寸彩色逐行扫描CCD；快门：1/25秒至1/100,000秒；最大图像尺寸2752*2208（含OSD叠加）；视频：2752*2208(25fps)；高清镜头焦距15-50mm内根据现场情况选择；视频压缩标准：H.264；不少于1 个RJ45 100M以太网口或100M光口设计；存储功能：采用内置存储芯片或者SD/SDHC卡 64G断网本地存储，视频质量不低于720P及8fps，并能确保前端存储连续录像时间不小于7日 | 台 | 6
2 | 600万高清晰镜头 | 600万高清晰镜头;1"/C接口百万像素高清镜头 | 台 | 6
3 | 滤色镜 | 600万高清智能摄像机专用滤色镜 | 台 | 6
4 | 防护罩 | 室外全天候防护罩，防护等级IP66，铝制结构，配置加热器和风扇；主体：铝合金 /视窗：透明玻璃 | 套 | 6
5 | 摄像机电源 | 600万摄像机电源，DC 12V/2A,5A方波 | 台 | 6
6 | 补光灯 | 光源效率：120 lm/W；总光通量：11000Lm；色温：冷白；峰值功率：300瓦；平均功率：30-90瓦可由相机控制；材 料：铝合金、钢化玻璃；防护等级：IP65；工作温度：-20°C～65°C。 | 套 | 14
7 | 光敏开关 | 定制 | 个 | 14
8 | 路口主机 | 网络视频录像机，路口数据的存储和传输 | 台 | 1
9 | 设备挂箱 | 1mm定制，不锈钢，防水，散热，通风 | 台 | 3
10 | 路口主机箱 | 2mm定制，不锈钢，防水，散热，通风 | 个 | 1
11 | 红灯检测器 | AE-DT-L16-UV，16路红灯信号检测器，检测是否为红灯信号 | 台 | 1
12 | 网络防雷器 | 网络线路防雷 | 个 | 6
13 | 电源防雷器 | 模块化限压型电源电涌保护器，20kA（In）,40kA（Imax）二模块电源防雷器 | 个 | 1
14 | 漏电保护器 | 定制 | 个 | 1
15 | 万向支架 | 专用，电镀锌喷塑 | 套 | 20
16 | 线缆保护软管 | 包塑金属软管 | 米 | 145
17 | 杆件 | 立杆6.8米，横杆17米，立杆上部杆径280mm，下部杆径320mm，壁厚8mm，横杆大头直径260mm，小头直径90mm，壁厚5mm。法兰大小直径600mm，厚度25mm。钢杆(Q235D)焊缝须平整光滑，整根杆体焊缝凸起的部分与本杆体平整误差应不大于±1mm。灯杆焊接方式为自动亚弧焊接，着色探伤检验达焊接国际GB/T3323-1989111标准要求。灯杆套接方式采用穿钉加顶丝固定。灯杆防腐处理为热镀锌。镀锌层表面光滑美观，光泽一致。无皱皮、流坠及锌瘤、起皮、斑点、阴阳面缺陷存在，锌层厚度达到85um以上，镀锌层附着力应符合GB2694-98标准，保证8年不褪色，灯杆的抗风能力按36.9米/秒设计。灯杆防腐寿命大于20年。灯杆表面喷塑厚度≧100um，附着力达到GB9286-880级，表面光滑：硬度≧2H，采用室外耐候性材料，喷塑材料为全聚酯塑粉。 | 支 | 1
18 | 杆件预埋件 | 地笼 | 个 | 1
19 | 混凝土底座 | 基础及混凝土 | 个 | 1
20 | 接线井 | 盖有“公安”字样 | 套 | 1
21 | 光纤收发器 | 一光四电 | 个 | 8
22 | 汇聚光端机 | 8路光纤汇聚光端机，一个千兆电出口 | 台 | 1
23 | 警示牌 | 1000mm*1500mm,3M反光膜，铝板厚度1.5mm | 面 | 4
24 | 光缆熔接费 | 定制 | 个 | 4
25 | 线缆 | 光纤4芯 | 米 | 700
26 | 线缆 | 2芯×10mm²，国标铜线，工业线缆 | 米 | 130
27 | 线缆 | 3X1mm²国标铜线，工业线缆 | 米 | 1400
28 | 线缆 | 4X1mm²国标铜线，工业线缆 | 米 | 1100
29 | 线缆 | 3X2mm²国标铜线，工业线缆 | 米 | 450
30 | 线缆 | 六类网线 | 米 | 560
31 | 安装调试费 | 根据用户需要调试实现及其功能 | 项 | 1
32 | 特殊车辆 | 吊车、升降车等 | 项 | 1
33 | 安装辅材 | 线夹、胶带等 | 项 | 1
龙山路与威海卫路路口电子警察明细 B 2
序号 | 设备名称 | 规格型号 | 单位 | 数量
1 | 600万高清智能摄像机 | 图像传感器：1英寸彩色逐行扫描CCD；快门：1/25秒至1/100,000秒；最大图像尺寸2752*2208（含OSD叠加）；视频：2752*2208(25fps)；高清镜头焦距15-50mm内根据现场情况选择；视频压缩标准：H.264；不少于1 个RJ45 100M以太网口或100M光口设计；存储功能：采用内置存储芯片或者SD/SDHC卡 64G断网本地存储，视频质量不低于720P及8fps，并能确保前端存储连续录像时间不小于7日 | 台 | 8
2 | 600万高清晰镜头 | 600万高清晰镜头;1"/C接口百万像素高清镜头 | 台 | 8
3 | 滤色镜 | 600万高清智能摄像机专用滤色镜 | 台 | 8
4 | 防护罩 | 室外全天候防护罩，防护等级IP66，铝制结构，配置加热器和风扇；主体：铝合金 /视窗：透明玻璃 | 套 | 8
5 | 摄像机电源 | 600万摄像机电源，DC 12V/2A,5A方波 | 台 | 8
6 | 补光灯 | 光源效率：120 lm/W；总光通量：11000Lm；色温：冷白；峰值功率：300瓦；平均功率：30-90瓦可由相机控制；材 料：铝合金、钢化玻璃；防护等级：IP65；工作温度：-20°C～65°C。 | 套 | 18
7 | 光敏开关 | 定制 | 个 | 18
8 | 路口主机 | 网络视频录像机，路口数据的存储和传输 | 台 | 1
9 | 设备挂箱 | 1mm定制，不锈钢，防水，散热，通风 | 台 | 3
10 | 路口主机箱 | 2mm定制，不锈钢，防水，散热，通风 | 个 | 1
11 | 红灯检测器 | AE-DT-L16-UV，16路红灯信号检测器，检测是否为红灯信号 | 台 | 1
12 | 网络防雷器 | 网络线路防雷 | 个 | 8
13 | 电源防雷器 | 模块化限压型电源电涌保护器，20kA（In）,40kA（Imax）二模块电源防雷器 | 个 | 1
14 | 漏电保护器 | 定制 | 个 | 1
15 | 万向支架 | 专用，电镀锌喷塑 | 套 | 26
16 | 线缆保护软管 | 包塑金属软管 | 米 | 100
17 | 杆件 | 立杆6.8米，横杆9米，立杆上部杆径280mm，下部杆径320mm，壁厚8mm，横杆大头直径260mm，小头直径90mm，壁厚5mm。法兰大小直径600mm，厚度25mm。钢杆(Q235D)焊缝须平整光滑，整根杆体焊缝凸起的部分与本杆体平整误差应不大于±1mm。灯杆焊接方式为自动亚弧焊接，着色探伤检验达焊接国际GB/T3323-1989111标准要求。灯杆套接方式采用穿钉加顶丝固定。灯杆防腐处理为热镀锌。镀锌层表面光滑美观，光泽一致。无皱皮、流坠及锌瘤、起皮、斑点、阴阳面缺陷存在，锌层厚度达到85um以上，镀锌层附着力应符合GB2694-98标准，保证8年不褪色，灯杆的抗风能力按36.9米/秒设计。灯杆防腐寿命大于20年。灯杆表面喷塑厚度≧100um，附着力达到GB9286-880级，表面光滑：硬度≧2H，采用室外耐候性材料，喷塑材料为全聚酯塑粉。 | 套 | 2
18 | 杆件预埋件 | 地笼 | 个 | 2
19 | 混凝土底座 | 基础及混凝土 | 个 | 2
20 | 杆件 | 立杆6.8米，横杆17米，立杆上部杆径280mm，下部杆径320mm，壁厚8mm，横杆大头直径260mm，小头直径90mm，壁厚5mm。法兰大小直径600mm，厚度25mm。钢杆(Q235D)焊缝须平整光滑，整根杆体焊缝凸起的部分与本杆体平整误差应不大于±1mm。灯杆焊接方式为自动亚弧焊接，着色探伤检验达焊接国际GB/T3323-1989111标准要求。灯杆套接方式采用穿钉加顶丝固定。灯杆防腐处理为热镀锌。镀锌层表面光滑美观，光泽一致。无皱皮、流坠及锌瘤、起皮、斑点、阴阳面缺陷存在，锌层厚度达到85um以上，镀锌层附着力应符合GB2694-98标准，保证8年不褪色，灯杆的抗风能力按36.9米/秒设计。灯杆防腐寿命大于20年。灯杆表面喷塑厚度≧100um，附着力达到GB9286-880级，表面光滑：硬度≧2H，采用室外耐候性材料，喷塑材料为全聚酯塑粉。 | 支 | 2
21 | 杆件预埋件 | 地笼 | 个 | 2
22 | 混凝土底座 | 基础及混凝土 | 个 | 2
23 | 接线井 | 盖有“公安”字样 | 套 | 4
24 | 光纤收发器 | 一光四电 | 个 | 8
25 | 汇聚光端机 | 8路光纤汇聚光端机，一个千兆电出口 | 台 | 1
26 | 警示牌 | 1000mm*1500mm,3M反光膜，铝板厚度1.5mm | 面 | 4
27 | 光缆熔接费 | 定制 | 个 | 4
28 | 线缆 | 光纤4芯 | 米 | 680
29 | 线缆 | 2芯×10mm²，国标铜线，工业线缆 | 米 | 130
30 | 线缆 | 3X1mm²国标铜线，工业线缆 | 米 | 1200
31 | 线缆 | 4X1mm²国标铜线，工业线缆 | 米 | 900
32 | 线缆 | 3X2mm²国标铜线，工业线缆 | 米 | 420
33 | 线缆 | 六类网线 | 米 | 480
34 | 安装调试费 | 根据用户需要调试实现及其功能 | 项 | 1
35 | 特殊车辆 | 吊车、升降车等 | 项 | 1
36 | 安装辅材 | 线夹、胶带等 | 项 | 1
37 | 杆件预埋件 | 地笼 | 个 | 2
38 | 混凝土底座 | 基础及混凝土 | 个 | 2
龙山路与靖海卫路路口电子警察明细 B 3
序号 | 设备名称 | 规格型号 | 单位 | 数量
1 | 600万高清智能摄像机 | 图像传感器：1英寸彩色逐行扫描CCD；快门：1/25秒至1/100,000秒；最大图像尺寸2752*2208（含OSD叠加）；视频：2752*2208(25fps)；高清镜头焦距15-50mm内根据现场情况选择；视频压缩标准：H.264；不少于1 个RJ45 100M以太网口或100M光口设计；存储功能：采用内置存储芯片或者SD/SDHC卡 64G断网本地存储，视频质量不低于720P及8fps，并能确保前端存储连续录像时间不小于7日 | 台 | 4
2 | 600万高清晰镜头 | 600万高清晰镜头;1"/C接口百万像素高清镜头 | 台 | 4
3 | 滤色镜 | 600万高清智能摄像机专用滤色镜 | 台 | 4
4 | 防护罩 | 室外全天候防护罩，防护等级IP66，铝制结构，配置加热器和风扇；主体：铝合金 /视窗：透明玻璃 | 套 | 4
5 | 摄像机电源 | 600万摄像机电源，DC 12V/2A,5A方波 | 台 | 4
6 | 补光灯 | 光源效率：120 lm/W；总光通量：11000Lm；色温：冷白；峰值功率：300瓦；平均功率：30-90瓦可由相机控制；材 料：铝合金、钢化玻璃；防护等级：IP65；工作温度：-20°C～65°C。 | 套 | 8
7 | 光敏开关 | 定制 | 个 | 8
8 | 路口主机 | 网络视频录像机，路口数据的存储和传输 | 台 | 1
9 | 设备挂箱 | 1mm定制，不锈钢，防水，散热，通风 | 台 | 1
10 | 路口主机箱 | 2mm定制，不锈钢，防水，散热，通风 | 个 | 1
11 | 红灯检测器 | AE-DT-L16-UV，16路红灯信号检测器，检测是否为红灯信号 | 台 | 1
12 | 网络防雷器 | 网络线路防雷 | 个 | 4
13 | 电源防雷器 | 模块化限压型电源电涌保护器，20kA（In）,40kA（Imax）二模块电源防雷器 | 个 | 1
14 | 漏电保护器 | 定制 | 个 | 1
15 | 万向支架 | 专用，电镀锌喷塑 | 套 | 12
16 | 线缆保护软管 | 包塑金属软管 | 米 | 105
17 | 杆件 | 立杆6.8米，横杆9米，立杆上部杆径280mm，下部杆径320mm，壁厚8mm，横杆大头直径260mm，小头直径90mm，壁厚5mm。法兰大小直径600mm，厚度25mm。钢杆(Q235D)焊缝须平整光滑，整根杆体焊缝凸起的部分与本杆体平整误差应不大于±1mm。灯杆焊接方式为自动亚弧焊接，着色探伤检验达焊接国际GB/T3323-1989111标准要求。灯杆套接方式采用穿钉加顶丝固定。灯杆防腐处理为热镀锌。镀锌层表面光滑美观，光泽一致。无皱皮、流坠及锌瘤、起皮、斑点、阴阳面缺陷存在，锌层厚度达到85um以上，镀锌层附着力应符合GB2694-98标准，保证8年不褪色，灯杆的抗风能力按36.9米/秒设计。灯杆防腐寿命大于20年。灯杆表面喷塑厚度≧100um，附着力达到GB9286-880级，表面光滑：硬度≧2H，采用室外耐候性材料，喷塑材料为全聚酯塑粉。 | 套 | 2
18 | 杆件预埋件 | 地笼 | 个 | 2
19 | 混凝土底座 | 基础及混凝土 | 个 | 2
20 | 接线井 | 盖有“公安”字样 | 套 | 2
21 | 光纤收发器 | 一光四电 | 个 | 4
22 | 汇聚光端机 | 8路光纤汇聚光端机，一个千兆电出口 | 台 | 1
23 | 警示牌 | 1000mm*1500mm,3M反光膜，铝板厚度1.5mm | 面 | 2
24 | 光缆熔接费 | 定制 | 个 | 2
25 | 线缆 | 光纤4芯 | 米 | 670
26 | 线缆 | 2芯×10mm²，国标铜线，工业线缆 | 米 | 150
27 | 线缆 | 3X1mm²国标铜线，工业线缆 | 米 | 1150
28 | 线缆 | 4X1mm²国标铜线，工业线缆 | 米 | 860
29 | 线缆 | 3X2mm²国标铜线，工业线缆 | 米 | 390
30 | 线缆 | 六类网线 | 米 | 470
31 | 安装调试费 | 根据用户需要调试实现及其功能 | 项 | 1
32 | 特殊车辆 | 吊车、升降车等 | 项 | 1
33 | 安装辅材 | 线夹、胶带等 | 项 | 1
34 | 杆件预埋件 | 地笼 | 个 | 2
35 | 混凝土底座 | 基础及混凝土 | 个 | 2
龙山路与盟旺山路路口电子警察明细 B 4
序号 | 设备名称 | 规格型号 | 单位 | 数量
1 | 600万高清智能摄像机 | 图像传感器：1英寸彩色逐行扫描CCD；快门：1/25秒至1/100,000秒；最大图像尺寸2752*2208（含OSD叠加）；视频：2752*2208(25fps)；高清镜头焦距15-50mm内根据现场情况选择；视频压缩标准：H.264；不少于1 个RJ45 100M以太网口或100M光口设计；存储功能：采用内置存储芯片或者SD/SDHC卡 64G断网本地存储，视频质量不低于720P及8fps，并能确保前端存储连续录像时间不小于7日 | 台 | 8
2 | 600万高清晰镜头 | 600万高清晰镜头;1"/C接口百万像素高清镜头 | 台 | 8
3 | 滤色镜 | 600万高清智能摄像机专用滤色镜 | 台 | 8
4 | 防护罩 | 室外全天候防护罩，防护等级IP66，铝制结构，配置加热器和风扇；主体：铝合金 /视窗：透明玻璃 | 套 | 8
5 | 摄像机电源 | 600万摄像机电源，DC 12V/2A,5A方波 | 台 | 8
6 | 补光灯 | 光源效率：120 lm/W；总光通量：11000Lm；色温：冷白；峰值功率：300瓦；平均功率：30-90瓦可由相机控制；材 料：铝合金、钢化玻璃；防护等级：IP65；工作温度：-20°C～65°C。 | 套 | 24
7 | 光敏开关 | 定制 | 个 | 24
8 | 路口主机 | 网络视频录像机，路口数据的存储和传输 | 台 | 1
9 | 设备挂箱 | 1mm定制，不锈钢，防水，散热，通风 | 台 | 3
10 | 路口主机箱 | 2mm定制，不锈钢，防水，散热，通风 | 个 | 1
11 | 红灯检测器 | AE-DT-L16-UV，16路红灯信号检测器，检测是否为红灯信号 | 台 | 1
12 | 网络防雷器 | 网络线路防雷 | 个 | 8
13 | 电源防雷器 | 模块化限压型电源电涌保护器，20kA（In）,40kA（Imax）二模块电源防雷器 | 个 | 1
14 | 漏电保护器 | 定制 | 个 | 1
15 | 万向支架 | 专用，电镀锌喷塑 | 套 | 32
16 | 线缆保护软管 | 包塑金属软管 | 米 | 150
17 | 杆件 | 立杆6.8米，横杆17米，立杆上部杆径280mm，下部杆径320mm，壁厚8mm，横杆大头直径260mm，小头直径90mm，壁厚5mm。法兰大小直径600mm，厚度25mm。钢杆(Q235D)焊缝须平整光滑，整根杆体焊缝凸起的部分与本杆体平整误差应不大于±1mm。灯杆焊接方式为自动亚弧焊接，着色探伤检验达焊接国际GB/T3323-1989111标准要求。灯杆套接方式采用穿钉加顶丝固定。灯杆防腐处理为热镀锌。镀锌层表面光滑美观，光泽一致。无皱皮、流坠及锌瘤、起皮、斑点、阴阳面缺陷存在，锌层厚度达到85um以上，镀锌层附着力应符合GB2694-98标准，保证8年不褪色，灯杆的抗风能力按36.9米/秒设计。灯杆防腐寿命大于20年。灯杆表面喷塑厚度≧100um，附着力达到GB9286-880级，表面光滑：硬度≧2H，采用室外耐候性材料，喷塑材料为全聚酯塑粉。 | 支 | 4
18 | 杆件预埋件 | 地笼 | 个 | 4
19 | 混凝土底座 | 基础及混凝土 | 个 | 4
20 | 接线井 | 盖有“公安”字样 | 套 | 4
21 | 光纤收发器 | 一光四电 | 个 | 8
22 | 汇聚光端机 | 8路光纤汇聚光端机，一个千兆电出口 | 台 | 1
23 | 警示牌 | 1000mm*1500mm,3M反光膜，铝板厚度1.5mm | 面 | 4
24 | 光缆熔接费 | 定制 | 个 | 4
25 | 线缆 | 光纤4芯 | 米 | 620
26 | 线缆 | 2芯×10mm²，国标铜线，工业线缆 | 米 | 180
27 | 线缆 | 3X1mm²国标铜线，工业线缆 | 米 | 1300
28 | 线缆 | 4X1mm²国标铜线，工业线缆 | 米 | 950
29 | 线缆 | 3X2mm²国标铜线，工业线缆 | 米 | 460
30 | 线缆 | 六类网线 | 米 | 520
31 | 安装调试费 | 根据用户需要调试实现及其功能 | 项 | 1
32 | 特殊车辆 | 吊车、升降车等 | 项 | 1
33 | 安装辅材 | 线夹、胶带等 | 项 | 1
莲花山路与鹤山路路口电子警察明细 C 1
序号 | 设备名称 | 规格型号 | 单位 | 数量
1 | 600万高清智能摄像机 | 图像传感器：1英寸彩色逐行扫描CCD；快门：1/25秒至1/100,000秒；最大图像尺寸2752*2208（含OSD叠加）；视频：2752*2208(25fps)；高清镜头焦距15-50mm内根据现场情况选择；视频压缩标准：H.264；不少于1 个RJ45 100M以太网口或100M光口设计；存储功能：采用内置存储芯片或者SD/SDHC卡 64G断网本地存储，视频质量不低于720P及8fps，并能确保前端存储连续录像时间不小于7日 | 台 | 6
2 | 600万高清晰镜头 | 600万高清晰镜头;1"/C接口百万像素高清镜头 | 台 | 6
3 | 滤色镜 | 600万高清智能摄像机专用滤色镜 | 台 | 6
4 | 防护罩 | 室外全天候防护罩，防护等级IP66，铝制结构，配置加热器和风扇；主体：铝合金 /视窗：透明玻璃 | 套 | 6
5 | 摄像机电源 | 600万摄像机电源，DC 12V/2A,5A方波 | 台 | 6
6 | 补光灯 | 光源效率：120 lm/W；总光通量：11000Lm；色温：冷白；峰值功率：300瓦；平均功率：30-90瓦可由相机控制；材 料：铝合金、钢化玻璃；防护等级：IP65；工作温度：-20°C～65°C。 | 套 | 13
7 | 光敏开关 | 定制 | 个 | 13
8 | 路口主机 | 网络视频录像机，路口数据的存储和传输 | 台 | 1
9 | 设备挂箱 | 1mm定制，不锈钢，防水，散热，通风 | 台 | 3
10 | 路口主机箱 | 2mm定制，不锈钢，防水，散热，通风 | 个 | 1
11 | 红灯检测器 | AE-DT-L16-UV，16路红灯信号检测器，检测是否为红灯信号 | 台 | 1
12 | 网络防雷器 | 网络线路防雷 | 个 | 6
13 | 电源防雷器 | 模块化限压型电源电涌保护器，20kA（In）,40kA（Imax）二模块电源防雷器 | 个 | 1
14 | 漏电保护器 | 定制 | 个 | 1
15 | 万向支架 | 专用，电镀锌喷塑 | 套 | 19
16 | 线缆保护软管 | 包塑金属软管 | 米 | 140
17 | 光纤收发器 | 一光四电 | 个 | 6
18 | 汇聚光端机 | 8路光纤汇聚光端机，一个千兆电出口 | 台 | 1
19 | 警示牌 | 1000mm*1500mm,3M反光膜，铝板厚度1.5mm | 面 | 3
20 | 光缆熔接费 | 定制 | 个 | 3
21 | 线缆 | 光纤4芯 | 米 | 560
22 | 线缆 | 2芯×10mm²，国标铜线，工业线缆 | 米 | 90
23 | 线缆 | 3X1mm²国标铜线，工业线缆 | 米 | 950
24 | 线缆 | 4X1mm²国标铜线，工业线缆 | 米 | 780
25 | 线缆 | 3X2mm²国标铜线，工业线缆 | 米 | 320
26 | 线缆 | 六类网线 | 米 | 420
27 | 安装调试费 | 根据用户需要调试实现及其功能 | 项 | 1
28 | 特殊车辆 | 吊车、升降车等 | 项 | 1
29 | 安装辅材 | 线夹、胶带等 | 项 | 1
莲花山路与威海卫路口电子警察明细 C 3
序号 | 设备名称 | 规格型号 | 单位 | 数量
1 | 600万高清智能摄像机 | 图像传感器：1英寸彩色逐行扫描CCD；快门：1/25秒至1/100,000秒；最大图像尺寸2752*2208（含OSD叠加）；视频：2752*2208(25fps)；高清镜头焦距15-50mm内根据现场情况选择；视频压缩标准：H.264；不少于1 个RJ45 100M以太网口或100M光口设计；存储功能：采用内置存储芯片或者SD/SDHC卡 64G断网本地存储，视频质量不低于720P及8fps，并能确保前端存储连续录像时间不小于7日 | 台 | 8
2 | 600万高清晰镜头 | 600万高清晰镜头;1"/C接口百万像素高清镜头 | 台 | 8
3 | 滤色镜 | 600万高清智能摄像机专用滤色镜 | 台 | 8
4 | 防护罩 | 室外全天候防护罩，防护等级IP66，铝制结构，配置加热器和风扇；主体：铝合金 /视窗：透明玻璃 | 套 | 8
5 | 摄像机电源 | 600万摄像机电源，DC 12V/2A,5A方波 | 台 | 8
6 | 补光灯 | 光源效率：120 lm/W；总光通量：11000Lm；色温：冷白；峰值功率：300瓦；平均功率：30-90瓦可由相机控制；材 料：铝合金、钢化玻璃；防护等级：IP65；工作温度：-20°C～65°C。 | 套 | 16
7 | 光敏开关 | 定制 | 个 | 16
8 | 路口主机 | 网络视频录像机，路口数据的存储和传输 | 台 | 1
9 | 设备挂箱 | 1mm定制，不锈钢，防水，散热，通风 | 台 | 3
10 | 路口主机箱 | 2mm定制，不锈钢，防水，散热，通风 | 个 | 1
11 | 红灯检测器 | AE-DT-L16-UV，16路红灯信号检测器，检测是否为红灯信号 | 台 | 1
12 | 网络防雷器 | 网络线路防雷 | 个 | 8
13 | 电源防雷器 | 模块化限压型电源电涌保护器，20kA（In）,40kA（Imax）二模块电源防雷器 | 个 | 1
14 | 漏电保护器 | 定制 | 个 | 1
15 | 万向支架 | 专用，电镀锌喷塑 | 套 | 24
16 | 线缆保护软管 | 包塑金属软管 | 米 | 120
17 | 杆件 | 立杆6.8米，横杆9米，立杆上部杆径280mm，下部杆径320mm，壁厚8mm，横杆大头直径260mm，小头直径90mm，壁厚5mm。法兰大小直径600mm，厚度25mm。钢杆(Q235D)焊缝须平整光滑，整根杆体焊缝凸起的部分与本杆体平整误差应不大于±1mm。灯杆焊接方式为自动亚弧焊接，着色探伤检验达焊接国际GB/T3323-1989111标准要求。灯杆套接方式采用穿钉加顶丝固定。灯杆防腐处理为热镀锌。镀锌层表面光滑美观，光泽一致。无皱皮、流坠及锌瘤、起皮、斑点、阴阳面缺陷存在，锌层厚度达到85um以上，镀锌层附着力应符合GB2694-98标准，保证8年不褪色，灯杆的抗风能力按36.9米/秒设计。灯杆防腐寿命大于20年。灯杆表面喷塑厚度≧100um，附着力达到GB9286-880级，表面光滑：硬度≧2H，采用室外耐候性材料，喷塑材料为全聚酯塑粉。 | 套 | 2
18 | 杆件 | 立杆6.8米，横杆12米，立杆上部杆径280mm，下部杆径320mm，壁厚8mm，横杆大头直径260mm，小头直径90mm，壁厚5mm。法兰大小直径600mm，厚度25mm。钢杆(Q235D)焊缝须平整光滑，整根杆体焊缝凸起的部分与本杆体平整误差应不大于±1mm。灯杆焊接方式为自动亚弧焊接，着色探伤检验达焊接国际GB/T3323-1989111标准要求。灯杆套接方式采用穿钉加顶丝固定。灯杆防腐处理为热镀锌。镀锌层表面光滑美观，光泽一致。无皱皮、流坠及锌瘤、起皮、斑点、阴阳面缺陷存在，锌层厚度达到85um以上，镀锌层附着力应符合GB2694-98标准，保证8年不褪色，灯杆的抗风能力按36.9米/秒设计。灯杆防腐寿命大于20年。灯杆表面喷塑厚度≧100um，附着力达到GB9286-880级，表面光滑：硬度≧2H，采用室外耐候性材料，喷塑材料为全聚酯塑粉。 | 套 | 2
19 | 杆件预埋件 | 地笼 | 个 | 4
20 | 混凝土底座 | 基础及混凝土 | 个 | 4
21 | 接线井 | 盖有“公安”字样 | 套 | 4
22 | 光纤收发器 | 一光四电 | 个 | 8
23 | 汇聚光端机 | 8路光纤汇聚光端机，一个千兆电出口 | 台 | 1
24 | 警示牌 | 1000mm*1500mm,3M反光膜，铝板厚度1.5mm | 面 | 4
25 | 光缆熔接费 | 定制 | 个 | 4
26 | 线缆 | 光纤4芯 | 米 | 650
27 | 线缆 | 2芯×10mm²，国标铜线，工业线缆 | 米 | 120
28 | 线缆 | 3X1mm²国标铜线，工业线缆 | 米 | 1150
29 | 线缆 | 4X1mm²国标铜线，工业线缆 | 米 | 850
30 | 线缆 | 3X2mm²国标铜线，工业线缆 | 米 | 400
31 | 线缆 | 六类网线 | 米 | 520
32 | 安装调试费 | 根据用户需要调试实现及其功能 | 项 | 1
33 | 特殊车辆 | 吊车、升降车等 | 项 | 1
34 | 安装辅材 | 线夹、胶带等 | 项 | 1
35 | 杆件预埋件 | 地笼 | 个 | 2
36 | 混凝土底座 | 基础及混凝土 | 个 | 2
莲花山路与靖海卫路路口电子警察明细 C 4
序号 | 设备名称 | 规格型号 | 单位 | 数量
1 | 600万高清智能摄像机 | 图像传感器：1英寸彩色逐行扫描CCD；快门：1/25秒至1/100,000秒；最大图像尺寸2752*2208（含OSD叠加）；视频：2752*2208(25fps)；高清镜头焦距15-50mm内根据现场情况选择；视频压缩标准：H.264；不少于1 个RJ45 100M以太网口或100M光口设计；存储功能：采用内置存储芯片或者SD/SDHC卡 64G断网本地存储，视频质量不低于720P及8fps，并能确保前端存储连续录像时间不小于7日 | 台 | 6
2 | 600万高清晰镜头 | 600万高清晰镜头;1"/C接口百万像素高清镜头 | 台 | 6
3 | 滤色镜 | 600万高清智能摄像机专用滤色镜 | 台 | 6
4 | 防护罩 | 室外全天候防护罩，防护等级IP66，铝制结构，配置加热器和风扇；主体：铝合金 /视窗：透明玻璃 | 套 | 6
5 | 摄像机电源 | 600万摄像机电源，DC 12V/2A,5A方波 | 台 | 6
6 | 补光灯 | 光源效率：120 lm/W；总光通量：11000Lm；色温：冷白；峰值功率：300瓦；平均功率：30-90瓦可由相机控制；材 料：铝合金、钢化玻璃；防护等级：IP65；工作温度：-20°C～65°C。 | 套 | 12
7 | 光敏开关 | 定制 | 个 | 12
8 | 路口主机 | 网络视频录像机，路口数据的存储和传输 | 台 | 1
9 | 设备挂箱 | 1mm定制，不锈钢，防水，散热，通风 | 台 | 3
10 | 路口主机箱 | 2mm定制，不锈钢，防水，散热，通风 | 个 | 1
11 | 红灯检测器 | AE-DT-L16-UV，16路红灯信号检测器，检测是否为红灯信号 | 台 | 1
12 | 网络防雷器 | 网络线路防雷 | 个 | 6
13 | 电源防雷器 | 模块化限压型电源电涌保护器，20kA（In）,40kA（Imax）二模块电源防雷器 | 个 | 1
14 | 漏电保护器 | 定制 | 个 | 1
15 | 万向支架 | 专用，电镀锌喷塑 | 套 | 18
16 | 线缆保护软管 | 包塑金属软管 | 米 | 115
17 | 杆件 | 立杆6.8米，横杆6米，立杆上部杆径280mm，下部杆径320mm，壁厚8mm，横杆大头直径260mm，小头直径90mm，壁厚5mm。法兰大小直径600mm，厚度25mm。钢杆(Q235D)焊缝须平整光滑，整根杆体焊缝凸起的部分与本杆体平整误差应不大于±1mm。灯杆焊接方式为自动亚弧焊接，着色探伤检验达焊接国际GB/T3323-1989111标准要求。灯杆套接方式采用穿钉加顶丝固定。灯杆防腐处理为热镀锌。镀锌层表面光滑美观，光泽一致。无皱皮、流坠及锌瘤、起皮、斑点、阴阳面缺陷存在，锌层厚度达到85um以上，镀锌层附着力应符合GB2694-98标准，保证8年不褪色，灯杆的抗风能力按36.9米/秒设计。灯杆防腐寿命大于20年。灯杆表面喷塑厚度≧100um，附着力达到GB9286-880级，表面光滑：硬度≧2H，采用室外耐候性材料，喷塑材料为全聚酯塑粉。 | 套 | 2
18 | 杆件 | 立杆6.8米，横杆12米，立杆上部杆径280mm，下部杆径320mm，壁厚8mm，横杆大头直径260mm，小头直径90mm，壁厚5mm。法兰大小直径600mm，厚度25mm。钢杆(Q235D)焊缝须平整光滑，整根杆体焊缝凸起的部分与本杆体平整误差应不大于±1mm。灯杆焊接方式为自动亚弧焊接，着色探伤检验达焊接国际GB/T3323-1989111标准要求。灯杆套接方式采用穿钉加顶丝固定。灯杆防腐处理为热镀锌。镀锌层表面光滑美观，光泽一致。无皱皮、流坠及锌瘤、起皮、斑点、阴阳面缺陷存在，锌层厚度达到85um以上，镀锌层附着力应符合GB2694-98标准，保证8年不褪色，灯杆的抗风能力按36.9米/秒设计。灯杆防腐寿命大于20年。灯杆表面喷塑厚度≧100um，附着力达到GB9286-880级，表面光滑：硬度≧2H，采用室外耐候性材料，喷塑材料为全聚酯塑粉。 | 套 | 2
19 | 杆件预埋件 | 地笼 | 个 | 4
20 | 混凝土底座 | 基础及混凝土 | 个 | 4
21 | 接线井 | 盖有“公安”字样 | 套 | 4
22 | 光纤收发器 | 一光四电 | 个 | 8
23 | 汇聚光端机 | 8路光纤汇聚光端机，一个千兆电出口 | 台 | 1
24 | 警示牌 | 1000mm*1500mm,3M反光膜，铝板厚度1.5mm | 面 | 4
25 | 光缆熔接费 | 定制 | 个 | 4
26 | 线缆 | 光纤4芯 | 米 | 550
27 | 线缆 | 2芯×10mm²，国标铜线，工业线缆 | 米 | 115
28 | 线缆 | 3X1mm²国标铜线，工业线缆 | 米 | 1100
29 | 线缆 | 4X1mm²国标铜线，工业线缆 | 米 | 750
30 | 线缆 | 3X2mm²国标铜线，工业线缆 | 米 | 380
31 | 线缆 | 六类网线 | 米 | 480
32 | 安装调试费 | 根据用户需要调试实现及其功能 | 项 | 1
33 | 特殊车辆 | 吊车、升降车等 | 项 | 1
34 | 安装辅材 | 线夹、胶带等 | 项 | 1
35 | 杆件预埋件 | 地笼 | 个 | 2
36 | 混凝土底座 | 基础及混凝土 | 个 | 2
莲花山路与盟旺山路路口电子警察明细 C 5
序号 |  | 规格型号
1 | 600万高清智能摄像机 | 图像传感器：1英寸彩色逐行扫描CCD；快门：1/25秒至1/100,000秒；最大图像尺寸2752*2208（含OSD叠加）；视频：2752*2208(25fps)；高清镜头焦距15-50mm内根据现场情况选择；视频压缩标准：H.264；不少于1 个RJ45 100M以太网口或100M光口设计；存储功能：采用内置存储芯片或者SD/SDHC卡 64G断网本地存储，视频质量不低于720P及8fps，并能确保前端存储连续录像时间不小于7日 | 台 | 8
2 | 600万高清晰镜头 | 600万高清晰镜头;1"/C接口百万像素高清镜头 | 台 | 8
3 | 滤色镜 | 600万高清智能摄像机专用滤色镜 | 台 | 8
4 | 防护罩 | 室外全天候防护罩，防护等级IP66，铝制结构，配置加热器和风扇；主体：铝合金 /视窗：透明玻璃 | 套 | 8
5 | 摄像机电源 | 600万摄像机电源，DC 12V/2A,5A方波 | 台 | 8
6 | 补光灯 | 光源效率：120 lm/W；总光通量：11000Lm；色温：冷白；峰值功率：300瓦；平均功率：30-90瓦可由相机控制；材 料：铝合金、钢化玻璃；防护等级：IP65；工作温度：-20°C～65°C。 | 套 | 22
7 | 光敏开关 | 定制 | 个 | 22
8 | 路口主机 | 网络视频录像机，路口数据的存储和传输 | 台 | 1
9 | 设备挂箱 | 1mm定制，不锈钢，防水，散热，通风 | 台 | 3
10 | 路口主机箱 | 2mm定制，不锈钢，防水，散热，通风 | 个 | 1
11 | 红灯检测器 | AE-DT-L16-UV，16路红灯信号检测器，检测是否为红灯信号 | 台 | 1
12 | 网络防雷器 | 网络线路防雷 | 个 | 8
13 | 电源防雷器 | 模块化限压型电源电涌保护器，20kA（In）,40kA（Imax）二模块电源防雷器 | 个 | 1
14 | 漏电保护器 | 定制 | 个 | 1
15 | 万向支架 | 专用，电镀锌喷塑 | 套 | 30
16 | 线缆保护软管 | 包塑金属软管 | 米 | 85
17 | 杆件 | 立杆6.8米，横杆17米，立杆上部杆径280mm，下部杆径320mm，壁厚8mm，横杆大头直径260mm，小头直径90mm，壁厚5mm。法兰大小直径600mm，厚度25mm。钢杆(Q235D)焊缝须平整光滑，整根杆体焊缝凸起的部分与本杆体平整误差应不大于±1mm。灯杆焊接方式为自动亚弧焊接，着色探伤检验达焊接国际GB/T3323-1989111标准要求。灯杆套接方式采用穿钉加顶丝固定。灯杆防腐处理为热镀锌。镀锌层表面光滑美观，光泽一致。无皱皮、流坠及锌瘤、起皮、斑点、阴阳面缺陷存在，锌层厚度达到85um以上，镀锌层附着力应符合GB2694-98标准，保证8年不褪色，灯杆的抗风能力按36.9米/秒设计。灯杆防腐寿命大于20年。灯杆表面喷塑厚度≧100um，附着力达到GB9286-880级，表面光滑：硬度≧2H，采用室外耐候性材料，喷塑材料为全聚酯塑粉。 | 支 | 2
18 | 杆件预埋件 | 地笼 | 个 | 2
19 | 混凝土底座 | 基础及混凝土 | 个 | 2
20 | 接线井 | 盖有“公安”字样 | 套 | 2
21 | 光纤收发器 | 一光四电 | 个 | 8
22 | 汇聚光端机 | 8路光纤汇聚光端机，一个千兆电出口 | 台 | 1
23 | 警示牌 | 1000mm*1500mm,3M反光膜，铝板厚度1.5mm | 面 | 4
24 | 光缆熔接费 | 定制 | 个 | 4
25 | 线缆 | 光纤4芯 | 米 | 650
26 | 线缆 | 2芯×10mm²，国标铜线，工业线缆 | 米 | 120
27 | 线缆 | 3X1mm²国标铜线，工业线缆 | 米 | 1180
28 | 线缆 | 4X1mm²国标铜线，工业线缆 | 米 | 950
29 | 线缆 | 3X2mm²国标铜线，工业线缆 | 米 | 380
30 | 线缆 | 六类网线 | 米 | 475
31 | 安装调试费 | 根据用户需要调试实现及其功能 | 项 | 1
32 | 特殊车辆 | 吊车、升降车等 | 项 | 1
33 | 安装辅材 | 线夹、胶带等 | 项 | 1
莲花山路与黄甲山路口电子警察明细 C 9
序号 |  | 规格型号
1 | 600万高清智能摄像机 | 图像传感器：1英寸彩色逐行扫描CCD；快门：1/25秒至1/100,000秒；最大图像尺寸2752*2208（含OSD叠加）；视频：2752*2208(25fps)；高清镜头焦距15-50mm内根据现场情况选择；视频压缩标准：H.264；不少于1 个RJ45 100M以太网口或100M光口设计；存储功能：采用内置存储芯片或者SD/SDHC卡 64G断网本地存储，视频质量不低于720P及8fps，并能确保前端存储连续录像时间不小于7日 | 台 | 8
2 | 600万高清晰镜头 | 600万高清晰镜头;1"/C接口百万像素高清镜头 | 台 | 8
3 | 滤色镜 | 600万高清智能摄像机专用滤色镜 | 台 | 8
4 | 防护罩 | 室外全天候防护罩，防护等级IP66，铝制结构，配置加热器和风扇；主体：铝合金 /视窗：透明玻璃 | 套 | 8
5 | 摄像机电源 | 600万摄像机电源，DC 12V/2A,5A方波 | 台 | 8
6 | 补光灯 | 光源效率：120 lm/W；总光通量：11000Lm；色温：冷白；峰值功率：300瓦；平均功率：30-90瓦可由相机控制；材 料：铝合金、钢化玻璃；防护等级：IP65；工作温度：-20°C～65°C。 | 套 | 20
7 | 光敏开关 | 定制 | 个 | 20
8 | 路口主机 | 网络视频录像机，路口数据的存储和传输 | 台 | 1
9 | 设备挂箱 | 1mm不锈钢，防水，散热，通风 | 台 | 3
10 | 路口主机箱 | 2mm不锈钢，防水，散热，通风 | 个 | 1
11 | 红灯检测器 | AE-DT-L16-UV，16路红灯信号检测器，检测是否为红灯信号 | 台 | 1
12 | 网络防雷器 | 网络线路防雷 | 个 | 8
13 | 电源防雷器 | 模块化限压型电源电涌保护器，20kA（In）,40kA（Imax）二模块电源防雷器 | 个 | 1
14 | 漏电保护器 | 定制 | 个 | 1
15 | 万向支架 | 专用，电镀锌喷塑 | 套 | 28
16 | 线缆保护软管 | 包塑金属软管 | 米 | 85
17 | 光纤收发器 | 一光四电 | 个 | 8
18 | 汇聚光端机 | 8路光纤汇聚光端机，一个千兆电出口 | 台 | 1
19 | 警示牌 | 1000mm*1500mm,3M反光膜，铝板厚度1.5mm | 面 | 4
20 | 光缆熔接费 | 定制 | 个 | 4
21 | 线缆 | 光纤4芯 | 米 | 580
22 | 线缆 | 2芯×10mm²，国标铜线，工业线缆 | 米 | 105
23 | 线缆 | 3X1mm²国标铜线，工业线缆 | 米 | 1100
24 | 线缆 | 4X1mm²国标铜线，工业线缆 | 米 | 850
25 | 线缆 | 3X2mm²国标铜线，工业线缆 | 米 | 380
26 | 线缆 | 六类网线 | 米 | 440
27 | 安装调试费 | 根据用户需要调试实现及其功能 | 项 | 1
28 | 特殊车辆 | 吊车、升降车等 | 项 | 1
29 | 安装辅材 | 线夹、胶带等 | 项 | 1
后台设备
序号 |  | 规格型号 | 单位 | 数量
1 | 接入服务器 | 4颗CPU，E5*2697每颗至少8核以上，内存64G以上，硬盘SAS 8块，可读写光驱，双电源 | 台 | 2
2 | 节点服务器 | 2U4节点，2颗CPU，E5-2640，每颗8核，内存至少32G，硬盘SAS 300G*8，电源双冗余（4电源） | 台 | 4
3 | 数据存储 | 双控制器，双电源，24个硬盘插槽，接一个扩展柜，SAS工业级硬盘48块，每块4T。 | 台 | 1
4 | 14个路口传输费 |  | 年 | 1

## 批价申请
附表：2
蓝色新区体育中心电线、电缆（增补）批价申请表
施工单位（盖章）： |  |  | 专业：机电 |  |  | 预定开工时间：2016年3月5日
单项工程名称：体育中心 |  |  | 价格单位：元 |  |  | 填报时间：2016年1月19日
序号 | 名称 | 型号、规格参数 | 单位 | 数量 | 青岛汉缆有限股份有限公司 |  | 申请批价 | 品牌或供货厂（场）家
[5 empty] | 品牌 | 单价
1 | 电线 | WDZN-BYJFR-4 （辐照型铜芯交联无卤低烟阻燃耐火聚乙烯绝缘软电线） | m | 820 | 汉缆 |  |  | 汉缆
2 | 电线 | WDZN-BYJFR-2.5 （辐照型铜芯交联无卤低烟阻燃耐火聚乙烯绝缘软电线） | m | 820 | 汉缆 |  |  | 汉缆
3 | 电线 | WDZN-BYJF-10 (辐照交联聚乙烯绝缘低烟无卤阻燃电线) | m | 31 | 汉缆 |  |  | 汉缆
4 | 电线 | WDZN-BYJF-4 (辐照交联聚乙烯绝缘低烟无卤阻燃电线) | m | 1845 | 汉缆 |  |  | 汉缆
5 | 电线 | WDZ-YJFE-3*2.5 (辐照交联聚乙烯绝缘低烟无卤阻燃聚烯烃护套电线) | m | 14750 | 汉缆 |  |  | 汉缆
6 | 电缆 | WDZ-KYJFE-7*1.0 (辐照交联聚乙烯绝缘低烟无卤阻燃聚烯烃护套控制电缆) | m | 41 | 汉缆 |  |  | 汉缆
7 | 电缆 | WDZN-YJFE-3*120+1*70+3*70 (辐照交联聚乙烯绝缘低烟无卤阻燃耐火聚烯烃护套电缆) | m | 47 | 汉缆 |  |  | 汉缆
8 | 电缆 | WDZN-YJFE-3*150+1*70 (辐照交联聚乙烯绝缘低烟无卤阻燃耐火聚烯烃护套电缆) | m | 21 | 汉缆 |  |  | 汉缆
9 | 电缆 | WDZN-YJFE-3*150+1*70+3*70 (辐照交联聚乙烯绝缘低烟无卤阻燃耐火聚烯烃护套电缆) | m | 62 | 汉缆 |  |  | 汉缆
10 | 电缆 | WDZN-YJFE-3*185+2*95 (辐照交联聚乙烯绝缘低烟无卤阻燃耐火聚烯烃护套电缆) | m | 390 | 汉缆 |  |  | 汉缆
11 | 电缆 | WDZN-YJFE-3*50+1*25+3*25 (辐照交联聚乙烯绝缘低烟无卤阻燃耐火聚烯烃护套电缆) | m | 41 | 汉缆 |  |  | 汉缆
12 | 电缆 | WDZN-YJFE-4*70+1*35 (辐照交联聚乙烯绝缘低烟无卤阻燃耐火聚烯烃护套电缆) | m | 31 | 汉缆 |  |  | 汉缆
13 | 电缆 | WDZN-YJFE-5*4 (辐照交联聚乙烯绝缘低烟无卤阻燃耐火聚烯烃护套电缆) | m | 2914 | 汉缆 |  |  | 汉缆
14 | 电缆 | WDZN-YJFE-5*6 (辐照交联聚乙烯绝缘低烟无卤阻燃耐火聚烯烃护套电缆) | m | 3653 | 汉缆 |  |  | 汉缆
15 | 电缆 | WDZ-YJFE-3*120+2*60 (辐照交联聚乙烯绝缘低烟无卤阻燃聚烯烃护套电缆) | m | 47 | 汉缆 |  |  | 汉缆
16 | 电缆 | WDZ-YJFE-3*35 (辐照交联聚乙烯绝缘低烟无卤阻燃聚烯烃护套电缆) | m | 31 | 汉缆 |  |  | 汉缆
17 | 电缆 | WDZ-YJFE-5*70+1*35 (辐照交联聚乙烯绝缘低烟无卤阻燃聚烯烃护套电缆) | m | 754 | 汉缆 |  |  | 汉缆
联系人：陈庆员 | [5 empty] | 电话： | 18646872895
邮箱： | 504836494@qq.com |  |  |  |  | 传真：
附件:
询价小组：邮箱jmlsxqjc@163.com

## Sheet1
黄甲山路与鹤山路路口电子警察明细 A 1
序号 |  | 设备名称 | 规格型号 | 单位 |  | 数量
1. |  | ※600万高清智能摄像机（需提交样品） | 图像传感器：1英寸彩色逐行扫描CCD；快门：1/25秒至1/100,000秒；最大图像尺寸2752*2208（含OSD叠加）；视频：2752*2208(25fps)；高清镜头焦距15-50mm内根据现场情况选择；视频压缩标准：H.264；不少于1 个RJ45 100M以太网口或100M光口设计；存储功能：采用内置存储芯片或者SD/SDHC卡 64G断网本地存储，视频质量不低于720P及8fps，并能确保前端存储连续录像时间不小于7日 | 台 |  | 6
2. |  | ※600万高清晰镜头 | 600万高清晰镜头;1"/C接口百万像素高清镜头 | 台 |  | 6
（需提交样品）
3. |  | 滤色镜 | 600万高清智能摄像机专用滤色镜 | 台 |  | 6
4. |  | 防护罩 | 室外全天候防护罩，防护等级IP66，铝制结构，配置加热器和风扇；主体：铝合金 /视窗：透明玻璃 | 套 |  | 6
5. |  | 摄像机电源 | 600万摄像机电源，DC 12V/2A,5A方波 | 台 |  | 6
6. |  | 补光灯 | 光源效率：120 lm/W；总光通量：11000Lm；色温：冷白；峰值功率：300瓦；平均功率：30-90瓦可由相机控制；材 料：铝合金、钢化玻璃；防护等级：IP65；工作温度：-20°C～65°C。 | 套 |  | 13
7. |  | 光敏开关 | 定制 | 个 |  | 13
8. |  | 路口主机 | 网络视频录像机，路口数据的存储和传输 | 台 |  | 1
9. |  | 设备挂箱 | 1mm定制，不锈钢，防水，散热，通风 | 台 |  | 3
10. |  | 路口主机箱 | 2mm定制，不锈钢，防水，散热，通风 | 个 |  | 1
11. |  | 红灯检测器 | AE-DT-L16-UV，16路红灯信号检测器，检测是否为红灯信号 | 台 |  | 1
12. |  | 网络防雷器 | 网络线路防雷 | 个 |  | 6
13. |  | 电源防雷器 | 模块化限压型电源电涌保护器，20kA（In）,40kA（Imax）二模块电源防雷器 | 个 |  | 1
14. |  | 漏电保护器 | 定制 | 个 |  | 1
15. |  | 万向支架 | 专用，电镀锌喷塑 | 套 |  | 19
16. |  | 线缆保护软管 | 包塑金属软管 | 米 |  | 130
17. |  | 光纤收发器 | 一光四电 | 个 |  | 8
18. |  | 汇聚光端机 | 8路光纤汇聚光端机，一个千兆电出口 | 台 |  | 1
19. |  | 警示牌 | 1000mm*1500mm,3M反光膜，铝板厚度1.5mm | 面 |  | 4
20. |  | 光缆熔接费 | 定制 | 个 |  | 4
21. |  | 线缆 | 光纤4芯 | 米 |  | 700
22. |  | 线缆 | 2芯×10mm²，国标铜线，工业线缆 | 米 |  | 120
23. |  | 线缆 | 3X1mm²国标铜线，工业线缆 | 米 |  | 1300
24. |  | 线缆 | 4X1mm²国标铜线，工业线缆 | 米 |  | 1000
25. |  | 线缆 | 3X2mm²国标铜线，工业线缆 | 米 |  | 420
26. |  | 线缆 | 六类网线 | 米 |  | 500
27. |  | 安装调试费 | 根据用户需要调试实现及其功能 | 项 |  | 1
28. |  | 特殊车辆 | 吊车、升降车等 | 项 |  | 1
29. |  | 安装辅材 | 线夹、胶带等 | 项 |  | 1
黄甲山路与威海卫路路口电子警察明细 A 2
序号 |  | 设备名称 | 规格型号 | 单位 |  | 数量
1 |  | 600万高清智能摄像机 | 图像传感器：1英寸彩色逐行扫描CCD；快门：1/25秒至1/100,000秒；最大图像尺寸2752*2208（含OSD叠加）；视频：2752*2208(25fps)；高清镜头焦距15-50mm内根据现场情况选择；视频压缩标准：H.264；不少于1 个RJ45 100M以太网口或100M光口设计；存储功能：采用内置存储芯片或者SD/SDHC卡 64G断网本地存储，视频质量不低于720P及8fps，并能确保前端存储连续录像时间不小于7日 | 台 |  | 5
2 |  | 600万高清晰镜头 | 600万高清晰镜头;1"/C接口百万像素高清镜头 | 台 |  | 5
3 |  | 滤色镜 | 600万高清智能摄像机专用滤色镜 | 台 |  | 5
4 |  | 防护罩 | 室外全天候防护罩，防护等级IP66，铝制结构，配置加热器和风扇；主体：铝合金 /视窗：透明玻璃 | 套 |  | 5
5 |  | 摄像机电源 | 600万摄像机电源，DC 12V/2A,5A方波 | 台 |  | 5
6 |  | 补光灯 | 光源效率：120 lm/W；总光通量：11000Lm；色温：冷白；峰值功率：300瓦；平均功率：30-90瓦可由相机控制；材 料：铝合金、钢化玻璃；防护等级：IP65；工作温度：-20°C～65°C。 | 套 |  | 9
7 |  | 光敏开关 | 定制 | 个 |  | 9
8 |  | 路口主机 | 网络视频录像机，路口数据的存储和传输 | 台 |  | 1
9 |  | 设备挂箱 | 1mm定制，不锈钢，防水，散热，通风 | 台 |  | 2
10 |  | 路口主机箱 | 2mm定制，不锈钢，防水，散热，通风 | 个 |  | 1
11 |  | 红灯检测器 | AE-DT-L16-UV，16路红灯信号检测器，检测是否为红灯信号 | 台 |  | 1
12 |  | 网络防雷器 | 网络线路防雷 | 个 |  | 5
13 |  | 电源防雷器 | 模块化限压型电源电涌保护器，20kA（In）,40kA（Imax）二模块电源防雷器 | 个 |  | 1
14 |  | 漏电保护器 | 定制 | 个 |  | 1
15 |  | 万向支架 | 专用，电镀锌喷塑 | 套 |  | 14
16 |  | 线缆保护软管 | 包塑金属软管 | 米 |  | 80
17 |  | 杆件 | 立杆6.8米，横杆6米，立杆上部杆径280mm，下部杆径320mm，壁厚8mm，横杆大头直径260mm，小头直径90mm，壁厚5mm。法兰大小直径600mm，厚度25mm。钢杆(Q235D)焊缝须平整光滑，整根杆体焊缝凸起的部分与本杆体平整误差应不大于±1mm。灯杆焊接方式为自动亚弧焊接，着色探伤检验达焊接国际GB/T3323-1989111标准要求。灯杆套接方式采用穿钉加顶丝固定。灯杆防腐处理为热镀锌。镀锌层表面光滑美观，光泽一致。无皱皮、流坠及锌瘤、起皮、斑点、阴阳面缺陷存在，锌层厚度达到85um以上，镀锌层附着力应符合GB2694-98标准，保证8年不褪色，灯杆的抗风能力按36.9米/秒设计。灯杆防腐寿命大于20年。灯杆表面喷塑厚度≧100um，附着力达到GB9286-880级，表面光滑：硬度≧2H，采用室外耐候性材料，喷塑材料为全聚酯塑粉。 | 套 |  | 1
18 |  | 杆件预埋件 | 地笼 | 个 |  | 1
19 |  | 混凝土底座 | 基础及混凝土 | 个 |  | 1
20 |  | 接线井 | 盖有“公安”字样 | 套 |  | 1
21 |  | 光纤收发器 | 一光四电 | 个 |  | 6
22 |  | 汇聚光端机 | 8路光纤汇聚光端机，一个千兆电出口 | 台 |  | 1
23 |  | 警示牌 | 1000mm*1500mm,3M反光膜，铝板厚度1.5mm | 面 |  | 3
24 |  | 光缆熔接费 | 定制 | 个 |  | 3
25 |  | 线缆 | 光纤4芯 | 米 |  | 600
26 |  | 线缆 | 2芯×10mm²，国标铜线，工业线缆 | 米 |  | 100
27 |  | 线缆 | 3X1mm²国标铜线，工业线缆 | 米 |  | 850
28 |  | 线缆 | 4X1mm²国标铜线，工业线缆 | 米 |  | 760
29 |  | 线缆 | 3X2mm²国标铜线，工业线缆 | 米 |  | 360
30 |  | 线缆 | 六类网线 | 米 |  | 420
31 |  | 安装调试费 | 根据用户需要调试实现及其功能 | 项 |  | 1
32 |  | 特殊车辆 | 吊车、升降车等 | 项 |  | 1
33 |  | 安装辅材 | 线夹、胶带等 | 项 |  | 1
34 |  | 杆件预埋件 | 地笼 | 个 |  | 2
35 |  | 混凝土底座 | 基础及混凝土 | 个 |  | 2
黄甲山路与靖海卫路路口电子警察明细 A 3
序号 |  | 设备名称 | 规格型号 | 单位 |  | 数量
1. |  | 600万高清智能摄像机 | 图像传感器：1英寸彩色逐行扫描CCD；快门：1/25秒至1/100,000秒；最大图像尺寸2752*2208（含OSD叠加）；视频：2752*2208(25fps)；高清镜头焦距15-50mm内根据现场情况选择；视频压缩标准：H.264；不少于1 个RJ45 100M以太网口或100M光口设计；存储功能：采用内置存储芯片或者SD/SDHC卡 64G断网本地存储，视频质量不低于720P及8fps，并能确保前端存储连续录像时间不小于7日 | 台 |  | 5
2. |  | 600万高清晰镜头 | 600万高清晰镜头;1"/C接口百万像素高清镜头 | 台 |  | 5
3. |  | 滤色镜 | 600万高清智能摄像机专用滤色镜 | 台 |  | 5
4. |  | 防护罩 | 室外全天候防护罩，防护等级IP66，铝制结构，配置加热器和风扇；主体：铝合金 /视窗：透明玻璃 | 套 |  | 5
5. |  | 摄像机电源 | 600万摄像机电源，DC 12V/2A,5A方波 | 台 |  | 5
6. |  | 补光灯 | 光源效率：120 lm/W；总光通量：11000Lm；色温：冷白；峰值功率：300瓦；平均功率：30-90瓦可由相机控制；材 料：铝合金、钢化玻璃；防护等级：IP65；工作温度：-20°C～65°C。 | 套 |  | 9
7. |  | 光敏开关 | 定制 | 个 |  | 9
8. |  | 路口主机 | 网络视频录像机，路口数据的存储和传输 | 台 |  | 1
9. |  | 设备挂箱 | 1mm定制，不锈钢，防水，散热，通风 | 台 |  | 2
10. |  | 路口主机箱 | 2mm定制，不锈钢，防水，散热，通风 | 个 |  | 1
11. |  | 红灯检测器 | AE-DT-L16-UV，16路红灯信号检测器，检测是否为红灯信号 | 台 |  | 1
12. |  | 网络防雷器 | 网络线路防雷 | 个 |  | 5
13. |  | 电源防雷器 | 模块化限压型电源电涌保护器，20kA（In）,40kA（Imax）二模块电源防雷器 | 个 |  | 1
14. |  | 漏电保护器 | 定制 | 个 |  | 1
15. |  | 万向支架 | 专用，电镀锌喷塑 | 套 |  | 14
16. |  | 线缆保护软管 | 包塑金属软管 | 米 |  | 80
17. |  | 杆件 | 立杆6.8米，横杆6米，立杆上部杆径280mm，下部杆径320mm，壁厚8mm，横杆大头直径260mm，小头直径90mm，壁厚5mm。法兰大小直径600mm，厚度25mm。钢杆(Q235D)焊缝须平整光滑，整根杆体焊缝凸起的部分与本杆体平整误差应不大于±1mm。灯杆焊接方式为自动亚弧焊接，着色探伤检验达焊接国际GB/T3323-1989111标准要求。灯杆套接方式采用穿钉加顶丝固定。灯杆防腐处理为热镀锌。镀锌层表面光滑美观，光泽一致。无皱皮、流坠及锌瘤、起皮、斑点、阴阳面缺陷存在，锌层厚度达到85um以上，镀锌层附着力应符合GB2694-98标准，保证8年不褪色，灯杆的抗风能力按36.9米/秒设计。灯杆防腐寿命大于20年。灯杆表面喷塑厚度≧100um，附着力达到GB9286-880级，表面光滑：硬度≧2H，采用室外耐候性材料，喷塑材料为全聚酯塑粉。 | 套 |  | 1
18. |  | 杆件 | 立杆6.8米，横杆9米，立杆上部杆径280mm，下部杆径320mm，壁厚8mm，横杆大头直径260mm，小头直径90mm，壁厚5mm。法兰大小直径600mm，厚度25mm。钢杆(Q235D)焊缝须平整光滑，整根杆体焊缝凸起的部分与本杆体平整误差应不大于±1mm。灯杆焊接方式为自动亚弧焊接，着色探伤检验达焊接国际GB/T3323-1989111标准要求。灯杆套接方式采用穿钉加顶丝固定。灯杆防腐处理为热镀锌。镀锌层表面光滑美观，光泽一致。无皱皮、流坠及锌瘤、起皮、斑点、阴阳面缺陷存在，锌层厚度达到85um以上，镀锌层附着力应符合GB2694-98标准，保证8年不褪色，灯杆的抗风能力按36.9米/秒设计。灯杆防腐寿命大于20年。灯杆表面喷塑厚度≧100um，附着力达到GB9286-880级，表面光滑：硬度≧2H，采用室外耐候性材料，喷塑材料为全聚酯塑粉。 | 套 |  | 1
19. |  | 杆件 | 立杆6.8米，横杆12米，立杆上部杆径280mm，下部杆径320mm，壁厚8mm，横杆大头直径260mm，小头直径90mm，壁厚5mm。法兰大小直径600mm，厚度25mm。钢杆(Q235D)焊缝须平整光滑，整根杆体焊缝凸起的部分与本杆体平整误差应不大于±1mm。灯杆焊接方式为自动亚弧焊接，着色探伤检验达焊接国际GB/T3323-1989111标准要求。灯杆套接方式采用穿钉加顶丝固定。灯杆防腐处理为热镀锌。镀锌层表面光滑美观，光泽一致。无皱皮、流坠及锌瘤、起皮、斑点、阴阳面缺陷存在，锌层厚度达到85um以上，镀锌层附着力应符合GB2694-98标准，保证8年不褪色，灯杆的抗风能力按36.9米/秒设计。灯杆防腐寿命大于20年。灯杆表面喷塑厚度≧100um，附着力达到GB9286-880级，表面光滑：硬度≧2H，采用室外耐候性材料，喷塑材料为全聚酯塑粉。 | 套 |  | 1
20. |  | 杆件预埋件 | 地笼 | 个 |  | 3
21. |  | 混凝土底座 | 基础及混凝土 | 个 |  | 3
22. |  | 接线井 | 盖有“公安”字样 | 套 |  | 3
23. |  | 光纤收发器 | 一光四电 | 个 |  | 6
24. |  | 汇聚光端机 | 8路光纤汇聚光端机，一个千兆电出口 | 台 |  | 1
25. |  | 警示牌 | 1000mm*1500mm,3M反光膜，铝板厚度1.5mm | 面 |  | 3
26. |  | 光缆熔接费 | 定制 | 个 |  | 3
27. |  | 线缆 | 光纤4芯 | 米 |  | 580
28. |  | 线缆 | 2芯×10mm²，国标铜线，工业线缆 | 米 |  | 100
29. |  | 线缆 | 3X1mm²国标铜线，工业线缆 | 米 |  | 980
30. |  | 线缆 | 4X1mm²国标铜线，工业线缆 | 米 |  | 780
31. |  | 线缆 | 3X2mm²国标铜线，工业线缆 | 米 |  | 330
32. |  | 线缆 | 六类网线 | 米 |  | 400
33. |  | 安装调试费 | 根据用户需要调试实现及其功能 | 项 |  | 1
34. |  | 特殊车辆 | 吊车、升降车等 | 项 |  | 1
35. |  | 安装辅材 | 线夹、胶带等 | 项 |  | 1
36. |  | 杆件预埋件 | 地笼 | 个 |  | 2
37. |  | 混凝土底座 | 基础及混凝土 | 个 |  | 2
黄甲山路与盟旺山路路口电子警察明细 A 4
序号 |  | 设备名称 | 规格型号 | 单位 |  | 数量
1. |  | 600万高清智能摄像机 | 图像传感器：1英寸彩色逐行扫描CCD；快门：1/25秒至1/100,000秒；最大图像尺寸2752*2208（含OSD叠加）；视频：2752*2208(25fps)；高清镜头焦距15-50mm内根据现场情况选择；视频压缩标准：H.264；不少于1 个RJ45 100M以太网口或100M光口设计；存储功能：采用内置存储芯片或者SD/SDHC卡 64G断网本地存储，视频质量不低于720P及8fps，并能确保前端存储连续录像时间不小于7日 | 台 |  | 8
2. |  | 600万高清晰镜头 | 600万高清晰镜头;1"/C接口百万像素高清镜头 | 台 |  | 8
3. |  | 滤色镜 | 600万高清智能摄像机专用滤色镜 | 台 |  | 8
4. |  | 防护罩 | 室外全天候防护罩，防护等级IP66，铝制结构，配置加热器和风扇；主体：铝合金 /视窗：透明玻璃 | 套 |  | 8
5. |  | 摄像机电源 | 600万摄像机电源，DC 12V/2A,5A方波 | 台 |  | 8
6. |  | 补光灯 | 光源效率：120 lm/W；总光通量：11000Lm；色温：冷白；峰值功率：300瓦；平均功率：30-90瓦可由相机控制；材 料：铝合金、钢化玻璃；防护等级：IP65；工作温度：-20°C～65°C。 | 套 |  | 22
7. |  | 光敏开关 | 定制 | 个 |  | 22
8. |  | 路口主机 | 网络视频录像机，路口数据的存储和传输 | 台 |  | 1
9. |  | 设备挂箱 | 1mm定制，不锈钢，防水，散热，通风 | 台 |  | 3
10. |  | 路口主机箱 | 2mm定制，不锈钢，防水，散热，通风 | 个 |  | 1
11. |  | 红灯检测器 | AE-DT-L16-UV，16路红灯信号检测器，检测是否为红灯信号 | 台 |  | 1
12. |  | 网络防雷器 | 网络线路防雷 | 个 |  | 8
13. |  | 电源防雷器 | 模块化限压型电源电涌保护器，20kA（In）,40kA（Imax）二模块电源防雷器 | 个 |  | 1
14. |  | 漏电保护器 | 定制 | 个 |  | 1
15. |  | 万向支架 | 专用，电镀锌喷塑 | 套 |  | 30
16. |  | 线缆保护软管 | 包塑金属软管 | 米 |  | 170
17. |  | 光纤收发器 | 一光四电 | 个 |  | 8
18. |  | 汇聚光端机 | 8路光纤汇聚光端机，一个千兆电出口 | 台 |  | 1
19. |  | 警示牌 | 1000mm*1500mm,3M反光膜，铝板厚度1.5mm | 面 |  | 4
20. |  | 光缆熔接费 | 定制 | 个 |  | 4
21. |  | 杆件 | 立杆6.8米，横杆17米，立杆上部杆径280mm，下部杆径320mm，壁厚8mm，横杆大头直径260mm，小头直径90mm，壁厚5mm。法兰大小直径600mm，厚度25mm。钢杆(Q235D)焊缝须平整光滑，整根杆体焊缝凸起的部分与本杆体平整误差应不大于±1mm。灯杆焊接方式为自动亚弧焊接，着色探伤检验达焊接国际GB/T3323-1989111标准要求。灯杆套接方式采用穿钉加顶丝固定。灯杆防腐处理为热镀锌。镀锌层表面光滑美观，光泽一致。无皱皮、流坠及锌瘤、起皮、斑点、阴阳面缺陷存在，锌层厚度达到85um以上，镀锌层附着力应符合GB2694-98标准，保证8年不褪色，灯杆的抗风能力按36.9米/秒设计。灯杆防腐寿命大于20年。灯杆表面喷塑厚度≧100um，附着力达到GB9286-880级，表面光滑：硬度≧2H，采用室外耐候性材料，喷塑材料为全聚酯塑粉。 | 支 |  | 2
22. |  | 杆件预埋件 | 地笼 | 个 |  | 2
23. |  | 混凝土底座 | 基础及混凝土 | 个 |  | 2
24. |  | 接线井 | 盖有“公安”字样 | 套 |  | 2
25. |  | 线缆 | 光纤4芯 | 米 |  | 600
26. |  | 线缆 | 2芯×10mm²，国标铜线，工业线缆 | 米 |  | 120
27. |  | 线缆 | 3X1mm²国标铜线，工业线缆 | 米 |  | 1150
28. |  | 线缆 | 4X1mm²国标铜线，工业线缆 | 米 |  | 850
29. |  | 线缆 | 3X2mm²国标铜线，工业线缆 | 米 |  | 360
30. |  | 线缆 | 六类网线 | 米 |  | 480
31. |  | 安装调试费 | 根据用户需要调试实现及其功能 | 项 |  | 1
32. |  | 特殊车辆 | 吊车、升降车等 | 项 |  | 1
33. |  | 安装辅材 | 线夹、胶带等 | 项 |  | 1
黄甲山路与龙山路路口电子警察明细 A 9
序号 |  | 设备名称 | 规格型号 | 单位 |  | 数量
1. |  | 600万高清智能摄像机 | 图像传感器：1英寸彩色逐行扫描CCD；快门：1/25秒至1/100,000秒；最大图像尺寸2752*2208（含OSD叠加）；视频：2752*2208(25fps)；高清镜头焦距15-50mm内根据现场情况选择；视频压缩标准：H.264；不少于1 个RJ45 100M以太网口或100M光口设计；存储功能：采用内置存储芯片或者SD/SDHC卡 64G断网本地存储，视频质量不低于720P及8fps，并能确保前端存储连续录像时间不小于7日。 | 台 |  | 8
2. |  | 600万高清晰镜头 | 600万高清晰镜头;1"/C接口百万像素高清镜头 | 台 |  | 8
3. |  | 滤色镜 | 600万高清智能摄像机专用滤色镜 | 台 |  | 8
4. |  | 防护罩 | 室外全天候防护罩，防护等级IP66，铝制结构，配置加热器和风扇；主体：铝合金 /视窗：透明玻璃 | 套 |  | 8
5. |  | 摄像机电源 | 600万摄像机电源，DC 12V/2A,5A方波 | 台 |  | 8
6. |  | 补光灯 | 光源效率：120 lm/W；总光通量：11000Lm；色温：冷白；峰值功率：300瓦；平均功率：30-90瓦可由相机控制；材 料：铝合金、钢化玻璃；防护等级：IP65；工作温度：-20°C～65°C。 | 套 |  | 22
7. |  | 光敏开关 | 定制 | 个 |  | 22
8. |  | 路口主机 | 网络视频录像机，路口数据的存储和传输 | 台 |  | 1
9. |  | 设备挂箱 | 1mm定制，不锈钢，防水，散热，通风 | 台 |  | 3
10. |  | 路口主机箱 | 2mm定制，不锈钢，防水，散热，通风 | 个 |  | 1
11. |  | 红灯检测器 | AE-DT-L16-UV，16路红灯信号检测器，检测是否为红灯信号 | 台 |  | 1
12. |  | 网络防雷器 | 网络线路防雷 | 个 |  | 8
13. |  | 电源防雷器 | 模块化限压型电源电涌保护器，20kA（In）,40kA（Imax）二模块电源防雷器 | 个 |  | 1
14. |  | 漏电保护器 | 定制 | 个 |  | 1
15. |  | 万向支架 | 专用，电镀锌喷塑 | 套 |  | 30
16. |  | 线缆保护软管 | 包塑金属软管 | 米 |  | 150
17. |  | 杆件 | 立杆6.8米，横杆17米，立杆上部杆径280mm，下部杆径320mm，壁厚8mm，横杆大头直径260mm，小头直径90mm，壁厚5mm。法兰大小直径600mm，厚度25mm。钢杆(Q235D)焊缝须平整光滑，整根杆体焊缝凸起的部分与本杆体平整误差应不大于±1mm。灯杆焊接方式为自动亚弧焊接，着色探伤检验达焊接国际GB/T3323-1989111标准要求。灯杆套接方式采用穿钉加顶丝固定。灯杆防腐处理为热镀锌。镀锌层表面光滑美观，光泽一致。无皱皮、流坠及锌瘤、起皮、斑点、阴阳面缺陷存在，锌层厚度达到85um以上，镀锌层附着力应符合GB2694-98标准，保证8年不褪色，灯杆的抗风能力按36.9米/秒设计。灯杆防腐寿命大于20年。灯杆表面喷塑厚度≧100um，附着力达到GB9286-880级，表面光滑：硬度≧2H，采用室外耐候性材料，喷塑材料为全聚酯塑粉。 | 支 |  | 2
18. |  | 杆件预埋件 | 地笼 | 个 |  | 2
19. |  | 混凝土底座 | 基础及混凝土 | 个 |  | 2
20. |  | 接线井 | 盖有“公安”字样 | 套 |  | 2
21. |  | 光纤收发器 | 一光四电 | 个 |  | 8
22. |  | 汇聚光端机 | 8路光纤汇聚光端机，一个千兆电出口 | 台 |  | 1
23. |  | 警示牌 | 1000mm*1500mm,3M反光膜，铝板厚度1.5mm | 面 |  | 4
24. |  | 光缆熔接费 | 定制 | 个 |  | 4
25. |  | 线缆 | 光纤4芯 | 米 |  | 700
26. |  | 线缆 | 2芯×10mm²，国标铜线，工业线缆 | 米 |  | 110
27. |  | 线缆 | 3X1mm²国标铜线，工业线缆 | 米 |  | 1200
28. |  | 线缆 | 4X1mm²国标铜线，工业线缆 | 米 |  | 900
29. |  | 线缆 | 3X2mm²国标铜线，工业线缆 | 米 |  | 420
30. |  | 线缆 | 六类网线 | 米 |  | 480
31. |  | 安装调试费 | 根据用户需要调试实现及其功能 | 项 |  | 1
32. |  | 特殊车辆 | 吊车、升降车等 | 项 |  | 1
33. |  | 安装辅材 | 线夹、胶带等 | 项 |  | 1
龙山路与鹤山路路口电子警察明细 B 1
序号 |  | 设备名称 | 规格型号 | 单位 |  | 数量
1. |  | 600万高清智能摄像机 | 图像传感器：1英寸彩色逐行扫描CCD；快门：1/25秒至1/100,000秒；最大图像尺寸2752*2208（含OSD叠加）；视频：2752*2208(25fps)；高清镜头焦距15-50mm内根据现场情况选择；视频压缩标准：H.264；不少于1 个RJ45 100M以太网口或100M光口设计；存储功能：采用内置存储芯片或者SD/SDHC卡 64G断网本地存储，视频质量不低于720P及8fps，并能确保前端存储连续录像时间不小于7日 | 台 |  | 6
2. |  | 600万高清晰镜头 | 600万高清晰镜头;1"/C接口百万像素高清镜头 | 台 |  | 6
3. |  | 滤色镜 | 600万高清智能摄像机专用滤色镜 | 台 |  | 6
4. |  | 防护罩 | 室外全天候防护罩，防护等级IP66，铝制结构，配置加热器和风扇；主体：铝合金 /视窗：透明玻璃 | 套 |  | 6
5. |  | 摄像机电源 | 600万摄像机电源，DC 12V/2A,5A方波 | 台 |  | 6
6. |  | 补光灯 | 光源效率：120 lm/W；总光通量：11000Lm；色温：冷白；峰值功率：300瓦；平均功率：30-90瓦可由相机控制；材 料：铝合金、钢化玻璃；防护等级：IP65；工作温度：-20°C～65°C。 | 套 |  | 14
7. |  | 光敏开关 | 定制 | 个 |  | 14
8. |  | 路口主机 | 网络视频录像机，路口数据的存储和传输 | 台 |  | 1
9. |  | 设备挂箱 | 1mm定制，不锈钢，防水，散热，通风 | 台 |  | 3
10. |  | 路口主机箱 | 2mm定制，不锈钢，防水，散热，通风 | 个 |  | 1
11. |  | 红灯检测器 | AE-DT-L16-UV，16路红灯信号检测器，检测是否为红灯信号 | 台 |  | 1
12. |  | 网络防雷器 | 网络线路防雷 | 个 |  | 6
13. |  | 电源防雷器 | 模块化限压型电源电涌保护器，20kA（In）,40kA（Imax）二模块电源防雷器 | 个 |  | 1
14. |  | 漏电保护器 | 定制 | 个 |  | 1
15. |  | 万向支架 | 专用，电镀锌喷塑 | 套 |  | 20
16. |  | 线缆保护软管 | 包塑金属软管 | 米 |  | 145
17. |  | 杆件 | 立杆6.8米，横杆17米，立杆上部杆径280mm，下部杆径320mm，壁厚8mm，横杆大头直径260mm，小头直径90mm，壁厚5mm。法兰大小直径600mm，厚度25mm。钢杆(Q235D)焊缝须平整光滑，整根杆体焊缝凸起的部分与本杆体平整误差应不大于±1mm。灯杆焊接方式为自动亚弧焊接，着色探伤检验达焊接国际GB/T3323-1989111标准要求。灯杆套接方式采用穿钉加顶丝固定。灯杆防腐处理为热镀锌。镀锌层表面光滑美观，光泽一致。无皱皮、流坠及锌瘤、起皮、斑点、阴阳面缺陷存在，锌层厚度达到85um以上，镀锌层附着力应符合GB2694-98标准，保证8年不褪色，灯杆的抗风能力按36.9米/秒设计。灯杆防腐寿命大于20年。灯杆表面喷塑厚度≧100um，附着力达到GB9286-880级，表面光滑：硬度≧2H，采用室外耐候性材料，喷塑材料为全聚酯塑粉。 | 支 |  | 1
18. |  | 杆件预埋件 | 地笼 | 个 |  | 1
19. |  | 混凝土底座 | 基础及混凝土 | 个 |  | 1
20. |  | 接线井 | 盖有“公安”字样 | 套 |  | 1
21. |  | 光纤收发器 | 一光四电 | 个 |  | 8
22. |  | 汇聚光端机 | 8路光纤汇聚光端机，一个千兆电出口 | 台 |  | 1
23. |  | 警示牌 | 1000mm*1500mm,3M反光膜，铝板厚度1.5mm | 面 |  | 4
24. |  | 光缆熔接费 | 定制 | 个 |  | 4
25. |  | 线缆 | 光纤4芯 | 米 |  | 700
26. |  | 线缆 | 2芯×10mm²，国标铜线，工业线缆 | 米 |  | 130
27. |  | 线缆 | 3X1mm²国标铜线，工业线缆 | 米 |  | 1400
28. |  | 线缆 | 4X1mm²国标铜线，工业线缆 | 米 |  | 1100
29. |  | 线缆 | 3X2mm²国标铜线，工业线缆 | 米 |  | 450
30. |  | 线缆 | 六类网线 | 米 |  | 560
31. |  | 安装调试费 | 根据用户需要调试实现及其功能 | 项 |  | 1
32. |  | 特殊车辆 | 吊车、升降车等 | 项 |  | 1
33. |  | 安装辅材 | 线夹、胶带等 | 项 |  | 1
龙山路与威海卫路路口电子警察明细 B 2
序号 |  | 设备名称 | 规格型号 | 单位 |  | 数量
1. |  | 600万高清智能摄像机 | 图像传感器：1英寸彩色逐行扫描CCD；快门：1/25秒至1/100,000秒；最大图像尺寸2752*2208（含OSD叠加）；视频：2752*2208(25fps)；高清镜头焦距15-50mm内根据现场情况选择；视频压缩标准：H.264；不少于1 个RJ45 100M以太网口或100M光口设计；存储功能：采用内置存储芯片或者SD/SDHC卡 64G断网本地存储，视频质量不低于720P及8fps，并能确保前端存储连续录像时间不小于7日 | 台 |  | 8
2. |  | 600万高清晰镜头 | 600万高清晰镜头;1"/C接口百万像素高清镜头 | 台 |  | 8
3. |  | 滤色镜 | 600万高清智能摄像机专用滤色镜 | 台 |  | 8
4. |  | 防护罩 | 室外全天候防护罩，防护等级IP66，铝制结构，配置加热器和风扇；主体：铝合金 /视窗：透明玻璃 | 套 |  | 8
5. |  | 摄像机电源 | 600万摄像机电源，DC 12V/2A,5A方波 | 台 |  | 8
6. |  | 补光灯 | 光源效率：120 lm/W；总光通量：11000Lm；色温：冷白；峰值功率：300瓦；平均功率：30-90瓦可由相机控制；材 料：铝合金、钢化玻璃；防护等级：IP65；工作温度：-20°C～65°C。 | 套 |  | 18
7. |  | 光敏开关 | 定制 | 个 |  | 18
8. |  | 路口主机 | 网络视频录像机，路口数据的存储和传输 | 台 |  | 1
9. |  | 设备挂箱 | 1mm定制，不锈钢，防水，散热，通风 | 台 |  | 3
10. |  | 路口主机箱 | 2mm定制，不锈钢，防水，散热，通风 | 个 |  | 1
11. |  | 红灯检测器 | AE-DT-L16-UV，16路红灯信号检测器，检测是否为红灯信号 | 台 |  | 1
12. |  | 网络防雷器 | 网络线路防雷 | 个 |  | 8
13. |  | 电源防雷器 | 模块化限压型电源电涌保护器，20kA（In）,40kA（Imax）二模块电源防雷器 | 个 |  | 1
14. |  | 漏电保护器 | 定制 | 个 |  | 1
15. |  | 万向支架 | 专用，电镀锌喷塑 | 套 |  | 26
16. |  | 线缆保护软管 | 包塑金属软管 | 米 |  | 100
17. |  | 杆件 | 立杆6.8米，横杆9米，立杆上部杆径280mm，下部杆径320mm，壁厚8mm，横杆大头直径260mm，小头直径90mm，壁厚5mm。法兰大小直径600mm，厚度25mm。钢杆(Q235D)焊缝须平整光滑，整根杆体焊缝凸起的部分与本杆体平整误差应不大于±1mm。灯杆焊接方式为自动亚弧焊接，着色探伤检验达焊接国际GB/T3323-1989111标准要求。灯杆套接方式采用穿钉加顶丝固定。灯杆防腐处理为热镀锌。镀锌层表面光滑美观，光泽一致。无皱皮、流坠及锌瘤、起皮、斑点、阴阳面缺陷存在，锌层厚度达到85um以上，镀锌层附着力应符合GB2694-98标准，保证8年不褪色，灯杆的抗风能力按36.9米/秒设计。灯杆防腐寿命大于20年。灯杆表面喷塑厚度≧100um，附着力达到GB9286-880级，表面光滑：硬度≧2H，采用室外耐候性材料，喷塑材料为全聚酯塑粉。 | 套 |  | 2
18. |  | 杆件预埋件 | 地笼 | 个 |  | 2
19. |  | 混凝土底座 | 基础及混凝土 | 个 |  | 2
20. |  | 杆件 | 立杆6.8米，横杆17米，立杆上部杆径280mm，下部杆径320mm，壁厚8mm，横杆大头直径260mm，小头直径90mm，壁厚5mm。法兰大小直径600mm，厚度25mm。钢杆(Q235D)焊缝须平整光滑，整根杆体焊缝凸起的部分与本杆体平整误差应不大于±1mm。灯杆焊接方式为自动亚弧焊接，着色探伤检验达焊接国际GB/T3323-1989111标准要求。灯杆套接方式采用穿钉加顶丝固定。灯杆防腐处理为热镀锌。镀锌层表面光滑美观，光泽一致。无皱皮、流坠及锌瘤、起皮、斑点、阴阳面缺陷存在，锌层厚度达到85um以上，镀锌层附着力应符合GB2694-98标准，保证8年不褪色，灯杆的抗风能力按36.9米/秒设计。灯杆防腐寿命大于20年。灯杆表面喷塑厚度≧100um，附着力达到GB9286-880级，表面光滑：硬度≧2H，采用室外耐候性材料，喷塑材料为全聚酯塑粉。 | 支 |  | 2
21. |  | 杆件预埋件 | 地笼 | 个 |  | 2
22. |  | 混凝土底座 | 基础及混凝土 | 个 |  | 2
23. |  | 接线井 | 盖有“公安”字样 | 套 |  | 4
24. |  | 光纤收发器 | 一光四电 | 个 |  | 8
25. |  | 汇聚光端机 | 8路光纤汇聚光端机，一个千兆电出口 | 台 |  | 1
26. |  | 警示牌 | 1000mm*1500mm,3M反光膜，铝板厚度1.5mm | 面 |  | 4
27. |  | 光缆熔接费 | 定制 | 个 |  | 4
28. |  | 线缆 | 光纤4芯 | 米 |  | 680
29. |  | 线缆 | 2芯×10mm²，国标铜线，工业线缆 | 米 |  | 130
30. |  | 线缆 | 3X1mm²国标铜线，工业线缆 | 米 |  | 1200
31. |  | 线缆 | 4X1mm²国标铜线，工业线缆 | 米 |  | 900
32. |  | 线缆 | 3X2mm²国标铜线，工业线缆 | 米 |  | 420
33. |  | 线缆 | 六类网线 | 米 |  | 480
34. |  | 安装调试费 | 根据用户需要调试实现及其功能 | 项 |  | 1
35. |  | 特殊车辆 | 吊车、升降车等 | 项 |  | 1
36. |  | 安装辅材 | 线夹、胶带等 | 项 |  | 1
37. |  | 杆件预埋件 | 地笼 | 个 |  | 2
38. |  | 混凝土底座 | 基础及混凝土 | 个 |  | 2
龙山路与靖海卫路路口电子警察明细 B 3
序号 |  | 设备名称 | 规格型号 | 单位 |  | 数量
1. |  | 600万高清智能摄像机 | 图像传感器：1英寸彩色逐行扫描CCD；快门：1/25秒至1/100,000秒；最大图像尺寸2752*2208（含OSD叠加）；视频：2752*2208(25fps)；高清镜头焦距15-50mm内根据现场情况选择；视频压缩标准：H.264；不少于1 个RJ45 100M以太网口或100M光口设计；存储功能：采用内置存储芯片或者SD/SDHC卡 64G断网本地存储，视频质量不低于720P及8fps，并能确保前端存储连续录像时间不小于7日 | 台 |  | 4
2. |  | 600万高清晰镜头 | 600万高清晰镜头;1"/C接口百万像素高清镜头 | 台 |  | 4
3. |  | 滤色镜 | 600万高清智能摄像机专用滤色镜 | 台 |  | 4
4. |  | 防护罩 | 室外全天候防护罩，防护等级IP66，铝制结构，配置加热器和风扇；主体：铝合金 /视窗：透明玻璃 | 套 |  | 4
5. |  | 摄像机电源 | 600万摄像机电源，DC 12V/2A,5A方波 | 台 |  | 4
6. |  | 补光灯 | 光源效率：120 lm/W；总光通量：11000Lm；色温：冷白；峰值功率：300瓦；平均功率：30-90瓦可由相机控制；材 料：铝合金、钢化玻璃；防护等级：IP65；工作温度：-20°C～65°C。 | 套 |  | 8
7. |  | 光敏开关 | 定制 | 个 |  | 8
8. |  | 路口主机 | 网络视频录像机，路口数据的存储和传输 | 台 |  | 1
9. |  | 设备挂箱 | 1mm定制，不锈钢，防水，散热，通风 | 台 |  | 1
10. |  | 路口主机箱 | 2mm定制，不锈钢，防水，散热，通风 | 个 |  | 1
11. |  | 红灯检测器 | AE-DT-L16-UV，16路红灯信号检测器，检测是否为红灯信号 | 台 |  | 1
12. |  | 网络防雷器 | 网络线路防雷 | 个 |  | 4
13. |  | 电源防雷器 | 模块化限压型电源电涌保护器，20kA（In）,40kA（Imax）二模块电源防雷器 | 个 |  | 1
14. |  | 漏电保护器 | 定制 | 个 |  | 1
15. |  | 万向支架 | 专用，电镀锌喷塑 | 套 |  | 12
16. |  | 线缆保护软管 | 包塑金属软管 | 米 |  | 105
17. |  | 杆件 | 立杆6.8米，横杆9米，立杆上部杆径280mm，下部杆径320mm，壁厚8mm，横杆大头直径260mm，小头直径90mm，壁厚5mm。法兰大小直径600mm，厚度25mm。钢杆(Q235D)焊缝须平整光滑，整根杆体焊缝凸起的部分与本杆体平整误差应不大于±1mm。灯杆焊接方式为自动亚弧焊接，着色探伤检验达焊接国际GB/T3323-1989111标准要求。灯杆套接方式采用穿钉加顶丝固定。灯杆防腐处理为热镀锌。镀锌层表面光滑美观，光泽一致。无皱皮、流坠及锌瘤、起皮、斑点、阴阳面缺陷存在，锌层厚度达到85um以上，镀锌层附着力应符合GB2694-98标准，保证8年不褪色，灯杆的抗风能力按36.9米/秒设计。灯杆防腐寿命大于20年。灯杆表面喷塑厚度≧100um，附着力达到GB9286-880级，表面光滑：硬度≧2H，采用室外耐候性材料，喷塑材料为全聚酯塑粉。 | 套 |  | 2
18. |  | 杆件预埋件 | 地笼 | 个 |  | 2
19. |  | 混凝土底座 | 基础及混凝土 | 个 |  | 2
20. |  | 接线井 | 盖有“公安”字样 | 套 |  | 2
21. |  | 光纤收发器 | 一光四电 | 个 |  | 4
22. |  | 汇聚光端机 | 8路光纤汇聚光端机，一个千兆电出口 | 台 |  | 1
23. |  | 警示牌 | 1000mm*1500mm,3M反光膜，铝板厚度1.5mm | 面 |  | 2
24. |  | 光缆熔接费 | 定制 | 个 |  | 2
25. |  | 线缆 | 光纤4芯 | 米 |  | 670
26. |  | 线缆 | 2芯×10mm²，国标铜线，工业线缆 | 米 |  | 150
27. |  | 线缆 | 3X1mm²国标铜线，工业线缆 | 米 |  | 1150
28. |  | 线缆 | 4X1mm²国标铜线，工业线缆 | 米 |  | 860
29. |  | 线缆 | 3X2mm²国标铜线，工业线缆 | 米 |  | 390
30. |  | 线缆 | 六类网线 | 米 |  | 470
31. |  | 安装调试费 | 根据用户需要调试实现及其功能 | 项 |  | 1
32. |  | 特殊车辆 | 吊车、升降车等 | 项 |  | 1
33. |  | 安装辅材 | 线夹、胶带等 | 项 |  | 1
34. |  | 杆件预埋件 | 地笼 | 个 |  | 2
35. |  | 混凝土底座 | 基础及混凝土 | 个 |  | 2
龙山路与盟旺山路路口电子警察明细 B 4
序号 |  | 设备名称 | 规格型号 | 单位 |  | 数量
1. |  | 600万高清智能摄像机 | 图像传感器：1英寸彩色逐行扫描CCD；快门：1/25秒至1/100,000秒；最大图像尺寸2752*2208（含OSD叠加）；视频：2752*2208(25fps)；高清镜头焦距15-50mm内根据现场情况选择；视频压缩标准：H.264；不少于1 个RJ45 100M以太网口或100M光口设计；存储功能：采用内置存储芯片或者SD/SDHC卡 64G断网本地存储，视频质量不低于720P及8fps，并能确保前端存储连续录像时间不小于7日 | 台 |  | 8
2. |  | 600万高清晰镜头 | 600万高清晰镜头;1"/C接口百万像素高清镜头 | 台 |  | 8
3. |  | 滤色镜 | 600万高清智能摄像机专用滤色镜 | 台 |  | 8
4. |  | 防护罩 | 室外全天候防护罩，防护等级IP66，铝制结构，配置加热器和风扇；主体：铝合金 /视窗：透明玻璃 | 套 |  | 8
5. |  | 摄像机电源 | 600万摄像机电源，DC 12V/2A,5A方波 | 台 |  | 8
6. |  | 补光灯 | 光源效率：120 lm/W；总光通量：11000Lm；色温：冷白；峰值功率：300瓦；平均功率：30-90瓦可由相机控制；材 料：铝合金、钢化玻璃；防护等级：IP65；工作温度：-20°C～65°C。 | 套 |  | 24
7. |  | 光敏开关 | 定制 | 个 |  | 24
8. |  | 路口主机 | 网络视频录像机，路口数据的存储和传输 | 台 |  | 1
9. |  | 设备挂箱 | 1mm定制，不锈钢，防水，散热，通风 | 台 |  | 3
10. |  | 路口主机箱 | 2mm定制，不锈钢，防水，散热，通风 | 个 |  | 1
11. |  | 红灯检测器 | AE-DT-L16-UV，16路红灯信号检测器，检测是否为红灯信号 | 台 |  | 1
12. |  | 网络防雷器 | 网络线路防雷 | 个 |  | 8
13. |  | 电源防雷器 | 模块化限压型电源电涌保护器，20kA（In）,40kA（Imax）二模块电源防雷器 | 个 |  | 1
14. |  | 漏电保护器 | 定制 | 个 |  | 1
15. |  | 万向支架 | 专用，电镀锌喷塑 | 套 |  | 32
16. |  | 线缆保护软管 | 包塑金属软管 | 米 |  | 150
17. |  | 杆件 | 立杆6.8米，横杆17米，立杆上部杆径280mm，下部杆径320mm，壁厚8mm，横杆大头直径260mm，小头直径90mm，壁厚5mm。法兰大小直径600mm，厚度25mm。钢杆(Q235D)焊缝须平整光滑，整根杆体焊缝凸起的部分与本杆体平整误差应不大于±1mm。灯杆焊接方式为自动亚弧焊接，着色探伤检验达焊接国际GB/T3323-1989111标准要求。灯杆套接方式采用穿钉加顶丝固定。灯杆防腐处理为热镀锌。镀锌层表面光滑美观，光泽一致。无皱皮、流坠及锌瘤、起皮、斑点、阴阳面缺陷存在，锌层厚度达到85um以上，镀锌层附着力应符合GB2694-98标准，保证8年不褪色，灯杆的抗风能力按36.9米/秒设计。灯杆防腐寿命大于20年。灯杆表面喷塑厚度≧100um，附着力达到GB9286-880级，表面光滑：硬度≧2H，采用室外耐候性材料，喷塑材料为全聚酯塑粉。 | 支 |  | 4
18. |  | 杆件预埋件 | 地笼 | 个 |  | 4
19. |  | 混凝土底座 | 基础及混凝土 | 个 |  | 4
20. |  | 接线井 | 盖有“公安”字样 | 套 |  | 4
21. |  | 光纤收发器 | 一光四电 | 个 |  | 8
22. |  | 汇聚光端机 | 8路光纤汇聚光端机，一个千兆电出口 | 台 |  | 1
23. |  | 警示牌 | 1000mm*1500mm,3M反光膜，铝板厚度1.5mm | 面 |  | 4
24. |  | 光缆熔接费 | 定制 | 个 |  | 4
25. |  | 线缆 | 光纤4芯 | 米 |  | 620
26. |  | 线缆 | 2芯×10mm²，国标铜线，工业线缆 | 米 |  | 180
27. |  | 线缆 | 3X1mm²国标铜线，工业线缆 | 米 |  | 1300
28. |  | 线缆 | 4X1mm²国标铜线，工业线缆 | 米 |  | 950
29. |  | 线缆 | 3X2mm²国标铜线，工业线缆 | 米 |  | 460
30. |  | 线缆 | 六类网线 | 米 |  | 520
31. |  | 安装调试费 | 根据用户需要调试实现及其功能 | 项 |  | 1
32. |  | 特殊车辆 | 吊车、升降车等 | 项 |  | 1
33. |  | 安装辅材 | 线夹、胶带等 | 项 |  | 1
莲花山路与鹤山路路口电子警察明细 C 1
序号 |  | 设备名称 | 规格型号 | 单位 |  | 数量
1. |  | 600万高清智能摄像机 | 图像传感器：1英寸彩色逐行扫描CCD；快门：1/25秒至1/100,000秒；最大图像尺寸2752*2208（含OSD叠加）；视频：2752*2208(25fps)；高清镜头焦距15-50mm内根据现场情况选择；视频压缩标准：H.264；不少于1 个RJ45 100M以太网口或100M光口设计；存储功能：采用内置存储芯片或者SD/SDHC卡 64G断网本地存储，视频质量不低于720P及8fps，并能确保前端存储连续录像时间不小于7日 | 台 |  | 6
2. |  | 600万高清晰镜头 | 600万高清晰镜头;1"/C接口百万像素高清镜头 | 台 |  | 6
3. |  | 滤色镜 | 600万高清智能摄像机专用滤色镜 | 台 |  | 6
4. |  | 防护罩 | 室外全天候防护罩，防护等级IP66，铝制结构，配置加热器和风扇；主体：铝合金 /视窗：透明玻璃 | 套 |  | 6
5. |  | 摄像机电源 | 600万摄像机电源，DC 12V/2A,5A方波 | 台 |  | 6
6. |  | 补光灯 | 光源效率：120 lm/W；总光通量：11000Lm；色温：冷白；峰值功率：300瓦；平均功率：30-90瓦可由相机控制；材 料：铝合金、钢化玻璃；防护等级：IP65；工作温度：-20°C～65°C。 | 套 |  | 13
7. |  | 光敏开关 | 定制 | 个 |  | 13
8. |  | 路口主机 | 网络视频录像机，路口数据的存储和传输 | 台 |  | 1
9. |  | 设备挂箱 | 1mm定制，不锈钢，防水，散热，通风 | 台 |  | 3
10. |  | 路口主机箱 | 2mm定制，不锈钢，防水，散热，通风 | 个 |  | 1
11. |  | 红灯检测器 | AE-DT-L16-UV，16路红灯信号检测器，检测是否为红灯信号 | 台 |  | 1
12. |  | 网络防雷器 | 网络线路防雷 | 个 |  | 6
13. |  | 电源防雷器 | 模块化限压型电源电涌保护器，20kA（In）,40kA（Imax）二模块电源防雷器 | 个 |  | 1
14. |  | 漏电保护器 | 定制 | 个 |  | 1
15. |  | 万向支架 | 专用，电镀锌喷塑 | 套 |  | 19
16. |  | 线缆保护软管 | 包塑金属软管 | 米 |  | 140
17. |  | 光纤收发器 | 一光四电 | 个 |  | 6
18. |  | 汇聚光端机 | 8路光纤汇聚光端机，一个千兆电出口 | 台 |  | 1
19. |  | 警示牌 | 1000mm*1500mm,3M反光膜，铝板厚度1.5mm | 面 |  | 3
20. |  | 光缆熔接费 | 定制 | 个 |  | 3
21. |  | 线缆 | 光纤4芯 | 米 |  | 560
22. |  | 线缆 | 2芯×10mm²，国标铜线，工业线缆 | 米 |  | 90
23. |  | 线缆 | 3X1mm²国标铜线，工业线缆 | 米 |  | 950
24. |  | 线缆 | 4X1mm²国标铜线，工业线缆 | 米 |  | 780
25. |  | 线缆 | 3X2mm²国标铜线，工业线缆 | 米 |  | 320
26. |  | 线缆 | 六类网线 | 米 |  | 420
27. |  | 安装调试费 | 根据用户需要调试实现及其功能 | 项 |  | 1
28. |  | 特殊车辆 | 吊车、升降车等 | 项 |  | 1
29. |  | 安装辅材 | 线夹、胶带等 | 项 |  | 1
莲花山路与威海卫路口电子警察明细 C 3
序号 |  | 设备名称 | 规格型号 | 单位 |  | 数量
1. |  | 600万高清智能摄像机 | 图像传感器：1英寸彩色逐行扫描CCD；快门：1/25秒至1/100,000秒；最大图像尺寸2752*2208（含OSD叠加）；视频：2752*2208(25fps)；高清镜头焦距15-50mm内根据现场情况选择；视频压缩标准：H.264；不少于1 个RJ45 100M以太网口或100M光口设计；存储功能：采用内置存储芯片或者SD/SDHC卡 64G断网本地存储，视频质量不低于720P及8fps，并能确保前端存储连续录像时间不小于7日 | 台 |  | 8
2. |  | 600万高清晰镜头 | 600万高清晰镜头;1"/C接口百万像素高清镜头 | 台 |  | 8
3. |  | 滤色镜 | 600万高清智能摄像机专用滤色镜 | 台 |  | 8
4. |  | 防护罩 | 室外全天候防护罩，防护等级IP66，铝制结构，配置加热器和风扇；主体：铝合金 /视窗：透明玻璃 | 套 |  | 8
5. |  | 摄像机电源 | 600万摄像机电源，DC 12V/2A,5A方波 | 台 |  | 8
6. |  | 补光灯 | 光源效率：120 lm/W；总光通量：11000Lm；色温：冷白；峰值功率：300瓦；平均功率：30-90瓦可由相机控制；材 料：铝合金、钢化玻璃；防护等级：IP65；工作温度：-20°C～65°C。 | 套 |  | 16
7. |  | 光敏开关 | 定制 | 个 |  | 16
8. |  | 路口主机 | 网络视频录像机，路口数据的存储和传输 | 台 |  | 1
9. |  | 设备挂箱 | 1mm定制，不锈钢，防水，散热，通风 | 台 |  | 3
10. |  | 路口主机箱 | 2mm定制，不锈钢，防水，散热，通风 | 个 |  | 1
11. |  | 红灯检测器 | AE-DT-L16-UV，16路红灯信号检测器，检测是否为红灯信号 | 台 |  | 1
12. |  | 网络防雷器 | 网络线路防雷 | 个 |  | 8
13. |  | 电源防雷器 | 模块化限压型电源电涌保护器，20kA（In）,40kA（Imax）二模块电源防雷器 | 个 |  | 1
14. |  | 漏电保护器 | 定制 | 个 |  | 1
15. |  | 万向支架 | 专用，电镀锌喷塑 | 套 |  | 24
16. |  | 线缆保护软管 | 包塑金属软管 | 米 |  | 120
17. |  | 杆件 | 立杆6.8米，横杆9米，立杆上部杆径280mm，下部杆径320mm，壁厚8mm，横杆大头直径260mm，小头直径90mm，壁厚5mm。法兰大小直径600mm，厚度25mm。钢杆(Q235D)焊缝须平整光滑，整根杆体焊缝凸起的部分与本杆体平整误差应不大于±1mm。灯杆焊接方式为自动亚弧焊接，着色探伤检验达焊接国际GB/T3323-1989111标准要求。灯杆套接方式采用穿钉加顶丝固定。灯杆防腐处理为热镀锌。镀锌层表面光滑美观，光泽一致。无皱皮、流坠及锌瘤、起皮、斑点、阴阳面缺陷存在，锌层厚度达到85um以上，镀锌层附着力应符合GB2694-98标准，保证8年不褪色，灯杆的抗风能力按36.9米/秒设计。灯杆防腐寿命大于20年。灯杆表面喷塑厚度≧100um，附着力达到GB9286-880级，表面光滑：硬度≧2H，采用室外耐候性材料，喷塑材料为全聚酯塑粉。 | 套 |  | 2
18. |  | 杆件 | 立杆6.8米，横杆12米，立杆上部杆径280mm，下部杆径320mm，壁厚8mm，横杆大头直径260mm，小头直径90mm，壁厚5mm。法兰大小直径600mm，厚度25mm。钢杆(Q235D)焊缝须平整光滑，整根杆体焊缝凸起的部分与本杆体平整误差应不大于±1mm。灯杆焊接方式为自动亚弧焊接，着色探伤检验达焊接国际GB/T3323-1989111标准要求。灯杆套接方式采用穿钉加顶丝固定。灯杆防腐处理为热镀锌。镀锌层表面光滑美观，光泽一致。无皱皮、流坠及锌瘤、起皮、斑点、阴阳面缺陷存在，锌层厚度达到85um以上，镀锌层附着力应符合GB2694-98标准，保证8年不褪色，灯杆的抗风能力按36.9米/秒设计。灯杆防腐寿命大于20年。灯杆表面喷塑厚度≧100um，附着力达到GB9286-880级，表面光滑：硬度≧2H，采用室外耐候性材料，喷塑材料为全聚酯塑粉。 | 套 |  | 2
19. |  | 杆件预埋件 | 地笼 | 个 |  | 4
20. |  | 混凝土底座 | 基础及混凝土 | 个 |  | 4
21. |  | 接线井 | 盖有“公安”字样 | 套 |  | 4
22. |  | 光纤收发器 | 一光四电 | 个 |  | 8
23. |  | 汇聚光端机 | 8路光纤汇聚光端机，一个千兆电出口 | 台 |  | 1
24. |  | 警示牌 | 1000mm*1500mm,3M反光膜，铝板厚度1.5mm | 面 |  | 4
25. |  | 光缆熔接费 | 定制 | 个 |  | 4
26. |  | 线缆 | 光纤4芯 | 米 |  | 650
27. |  | 线缆 | 2芯×10mm²，国标铜线，工业线缆 | 米 |  | 120
28. |  | 线缆 | 3X1mm²国标铜线，工业线缆 | 米 |  | 1150
29. |  | 线缆 | 4X1mm²国标铜线，工业线缆 | 米 |  | 850
30. |  | 线缆 | 3X2mm²国标铜线，工业线缆 | 米 |  | 400
31. |  | 线缆 | 六类网线 | 米 |  | 520
32. |  | 安装调试费 | 根据用户需要调试实现及其功能 | 项 |  | 1
33. |  | 特殊车辆 | 吊车、升降车等 | 项 |  | 1
34. |  | 安装辅材 | 线夹、胶带等 | 项 |  | 1
35. |  | 杆件预埋件 | 地笼 | 个 |  | 2
36. |  | 混凝土底座 | 基础及混凝土 | 个 |  | 2
莲花山路与靖海卫路路口电子警察明细 C 4
序号 |  | 设备名称 | 规格型号 | 单位 |  | 数量
1. |  | 600万高清智能摄像机 | 图像传感器：1英寸彩色逐行扫描CCD；快门：1/25秒至1/100,000秒；最大图像尺寸2752*2208（含OSD叠加）；视频：2752*2208(25fps)；高清镜头焦距15-50mm内根据现场情况选择；视频压缩标准：H.264；不少于1 个RJ45 100M以太网口或100M光口设计；存储功能：采用内置存储芯片或者SD/SDHC卡 64G断网本地存储，视频质量不低于720P及8fps，并能确保前端存储连续录像时间不小于7日 | 台 |  | 6
2. |  | 600万高清晰镜头 | 600万高清晰镜头;1"/C接口百万像素高清镜头 | 台 |  | 6
3. |  | 滤色镜 | 600万高清智能摄像机专用滤色镜 | 台 |  | 6
4. |  | 防护罩 | 室外全天候防护罩，防护等级IP66，铝制结构，配置加热器和风扇；主体：铝合金 /视窗：透明玻璃 | 套 |  | 6
5. |  | 摄像机电源 | 600万摄像机电源，DC 12V/2A,5A方波 | 台 |  | 6
6. |  | 补光灯 | 光源效率：120 lm/W；总光通量：11000Lm；色温：冷白；峰值功率：300瓦；平均功率：30-90瓦可由相机控制；材 料：铝合金、钢化玻璃；防护等级：IP65；工作温度：-20°C～65°C。 | 套 |  | 12
7. |  | 光敏开关 | 定制 | 个 |  | 12
8. |  | 路口主机 | 网络视频录像机，路口数据的存储和传输 | 台 |  | 1
9. |  | 设备挂箱 | 1mm定制，不锈钢，防水，散热，通风 | 台 |  | 3
10. |  | 路口主机箱 | 2mm定制，不锈钢，防水，散热，通风 | 个 |  | 1
11. |  | 红灯检测器 | AE-DT-L16-UV，16路红灯信号检测器，检测是否为红灯信号 | 台 |  | 1
12. |  | 网络防雷器 | 网络线路防雷 | 个 |  | 6
13. |  | 电源防雷器 | 模块化限压型电源电涌保护器，20kA（In）,40kA（Imax）二模块电源防雷器 | 个 |  | 1
14. |  | 漏电保护器 | 定制 | 个 |  | 1
15. |  | 万向支架 | 专用，电镀锌喷塑 | 套 |  | 18
16. |  | 线缆保护软管 | 包塑金属软管 | 米 |  | 115
17. |  | 杆件 | 立杆6.8米，横杆6米，立杆上部杆径280mm，下部杆径320mm，壁厚8mm，横杆大头直径260mm，小头直径90mm，壁厚5mm。法兰大小直径600mm，厚度25mm。钢杆(Q235D)焊缝须平整光滑，整根杆体焊缝凸起的部分与本杆体平整误差应不大于±1mm。灯杆焊接方式为自动亚弧焊接，着色探伤检验达焊接国际GB/T3323-1989111标准要求。灯杆套接方式采用穿钉加顶丝固定。灯杆防腐处理为热镀锌。镀锌层表面光滑美观，光泽一致。无皱皮、流坠及锌瘤、起皮、斑点、阴阳面缺陷存在，锌层厚度达到85um以上，镀锌层附着力应符合GB2694-98标准，保证8年不褪色，灯杆的抗风能力按36.9米/秒设计。灯杆防腐寿命大于20年。灯杆表面喷塑厚度≧100um，附着力达到GB9286-880级，表面光滑：硬度≧2H，采用室外耐候性材料，喷塑材料为全聚酯塑粉。 | 套 |  | 2
18. |  | 杆件 | 立杆6.8米，横杆12米，立杆上部杆径280mm，下部杆径320mm，壁厚8mm，横杆大头直径260mm，小头直径90mm，壁厚5mm。法兰大小直径600mm，厚度25mm。钢杆(Q235D)焊缝须平整光滑，整根杆体焊缝凸起的部分与本杆体平整误差应不大于±1mm。灯杆焊接方式为自动亚弧焊接，着色探伤检验达焊接国际GB/T3323-1989111标准要求。灯杆套接方式采用穿钉加顶丝固定。灯杆防腐处理为热镀锌。镀锌层表面光滑美观，光泽一致。无皱皮、流坠及锌瘤、起皮、斑点、阴阳面缺陷存在，锌层厚度达到85um以上，镀锌层附着力应符合GB2694-98标准，保证8年不褪色，灯杆的抗风能力按36.9米/秒设计。灯杆防腐寿命大于20年。灯杆表面喷塑厚度≧100um，附着力达到GB9286-880级，表面光滑：硬度≧2H，采用室外耐候性材料，喷塑材料为全聚酯塑粉。 | 套 |  | 2
19. |  | 杆件预埋件 | 地笼 | 个 |  | 4
20. |  | 混凝土底座 | 基础及混凝土 | 个 |  | 4
21. |  | 接线井 | 盖有“公安”字样 | 套 |  | 4
22. |  | 光纤收发器 | 一光四电 | 个 |  | 8
23. |  | 汇聚光端机 | 8路光纤汇聚光端机，一个千兆电出口 | 台 |  | 1
24. |  | 警示牌 | 1000mm*1500mm,3M反光膜，铝板厚度1.5mm | 面 |  | 4
25. |  | 光缆熔接费 | 定制 | 个 |  | 4
26. |  | 线缆 | 光纤4芯 | 米 |  | 550
27. |  | 线缆 | 2芯×10mm²，国标铜线，工业线缆 | 米 |  | 115
28. |  | 线缆 | 3X1mm²国标铜线，工业线缆 | 米 |  | 1100
29. |  | 线缆 | 4X1mm²国标铜线，工业线缆 | 米 |  | 750
30. |  | 线缆 | 3X2mm²国标铜线，工业线缆 | 米 |  | 380
31. |  | 线缆 | 六类网线 | 米 |  | 480
32. |  | 安装调试费 | 根据用户需要调试实现及其功能 | 项 |  | 1
33. |  | 特殊车辆 | 吊车、升降车等 | 项 |  | 1
34. |  | 安装辅材 | 线夹、胶带等 | 项 |  | 1
35. |  | 杆件预埋件 | 地笼 | 个 |  | 2
36. |  | 混凝土底座 | 基础及混凝土 | 个 |  | 2
莲花山路与盟旺山路路口电子警察明细 C 5
序号 | 设备名称 |  | 规格型号 |  | 单位 |  | 数量
1. | 600万高清智能摄像机 |  | 图像传感器：1英寸彩色逐行扫描CCD；快门：1/25秒至1/100,000秒；最大图像尺寸2752*2208（含OSD叠加）；视频：2752*2208(25fps)；高清镜头焦距15-50mm内根据现场情况选择；视频压缩标准：H.264；不少于1 个RJ45 100M以太网口或100M光口设计；存储功能：采用内置存储芯片或者SD/SDHC卡 64G断网本地存储，视频质量不低于720P及8fps，并能确保前端存储连续录像时间不小于7日 |  | 台 |  | 8
2. | 600万高清晰镜头 |  | 600万高清晰镜头;1"/C接口百万像素高清镜头 |  | 台 |  | 8
3. | 滤色镜 |  | 600万高清智能摄像机专用滤色镜 |  | 台 |  | 8
4. | 防护罩 |  | 室外全天候防护罩，防护等级IP66，铝制结构，配置加热器和风扇；主体：铝合金 /视窗：透明玻璃 |  | 套 |  | 8
5. | 摄像机电源 |  | 600万摄像机电源，DC 12V/2A,5A方波 |  | 台 |  | 8
6. | 补光灯 |  | 光源效率：120 lm/W；总光通量：11000Lm；色温：冷白；峰值功率：300瓦；平均功率：30-90瓦可由相机控制；材 料：铝合金、钢化玻璃；防护等级：IP65；工作温度：-20°C～65°C。 |  | 套 |  | 22
7. | 光敏开关 |  | 定制 |  | 个 |  | 22
8. | 路口主机 |  | 网络视频录像机，路口数据的存储和传输 |  | 台 |  | 1
9. | 设备挂箱 |  | 1mm定制，不锈钢，防水，散热，通风 |  | 台 |  | 3
10. | 路口主机箱 |  | 2mm定制，不锈钢，防水，散热，通风 |  | 个 |  | 1
11. | 红灯检测器 |  | AE-DT-L16-UV，16路红灯信号检测器，检测是否为红灯信号 |  | 台 |  | 1
12. | 网络防雷器 |  | 网络线路防雷 |  | 个 |  | 8
13. | 电源防雷器 |  | 模块化限压型电源电涌保护器，20kA（In）,40kA（Imax）二模块电源防雷器 |  | 个 |  | 1
14. | 漏电保护器 |  | 定制 |  | 个 |  | 1
15. | 万向支架 |  | 专用，电镀锌喷塑 |  | 套 |  | 30
16. | 线缆保护软管 |  | 包塑金属软管 |  | 米 |  | 85
17. | 杆件 |  | 立杆6.8米，横杆17米，立杆上部杆径280mm，下部杆径320mm，壁厚8mm，横杆大头直径260mm，小头直径90mm，壁厚5mm。法兰大小直径600mm，厚度25mm。钢杆(Q235D)焊缝须平整光滑，整根杆体焊缝凸起的部分与本杆体平整误差应不大于±1mm。灯杆焊接方式为自动亚弧焊接，着色探伤检验达焊接国际GB/T3323-1989111标准要求。灯杆套接方式采用穿钉加顶丝固定。灯杆防腐处理为热镀锌。镀锌层表面光滑美观，光泽一致。无皱皮、流坠及锌瘤、起皮、斑点、阴阳面缺陷存在，锌层厚度达到85um以上，镀锌层附着力应符合GB2694-98标准，保证8年不褪色，灯杆的抗风能力按36.9米/秒设计。灯杆防腐寿命大于20年。灯杆表面喷塑厚度≧100um，附着力达到GB9286-880级，表面光滑：硬度≧2H，采用室外耐候性材料，喷塑材料为全聚酯塑粉。 |  | 支 |  | 2
18. | 杆件预埋件 |  | 地笼 |  | 个 |  | 2
19. | 混凝土底座 |  | 基础及混凝土 |  | 个 |  | 2
20. | 接线井 |  | 盖有“公安”字样 |  | 套 |  | 2
21. | 光纤收发器 |  | 一光四电 |  | 个 |  | 8
22. | 汇聚光端机 |  | 8路光纤汇聚光端机，一个千兆电出口 |  | 台 |  | 1
23. | 警示牌 |  | 1000mm*1500mm,3M反光膜，铝板厚度1.5mm |  | 面 |  | 4
24. | 光缆熔接费 |  | 定制 |  | 个 |  | 4
25. | 线缆 |  | 光纤4芯 |  | 米 |  | 650
26. | 线缆 |  | 2芯×10mm²，国标铜线，工业线缆 |  | 米 |  | 120
27. | 线缆 |  | 3X1mm²国标铜线，工业线缆 |  | 米 |  | 1180
28. | 线缆 |  | 4X1mm²国标铜线，工业线缆 |  | 米 |  | 950
29. | 线缆 |  | 3X2mm²国标铜线，工业线缆 |  | 米 |  | 380
30. | 线缆 |  | 六类网线 |  | 米 |  | 475
31. | 安装调试费 |  | 根据用户需要调试实现及其功能 |  | 项 |  | 1
32. | 特殊车辆 |  | 吊车、升降车等 |  | 项 |  | 1
33. | 安装辅材 |  | 线夹、胶带等 |  | 项 |  | 1
莲花山路与黄甲山路口电子警察明细 C 9
序号 | 设备名称 |  | 规格型号 |  | 单位 |  | 数量
1. | 600万高清智能摄像机 |  | 图像传感器：1英寸彩色逐行扫描CCD；快门：1/25秒至1/100,000秒；最大图像尺寸2752*2208（含OSD叠加）；视频：2752*2208(25fps)；高清镜头焦距15-50mm内根据现场情况选择；视频压缩标准：H.264；不少于1 个RJ45 100M以太网口或100M光口设计；存储功能：采用内置存储芯片或者SD/SDHC卡 64G断网本地存储，视频质量不低于720P及8fps，并能确保前端存储连续录像时间不小于7日 |  | 台 |  | 8
2. | 600万高清晰镜头 |  | 600万高清晰镜头;1"/C接口百万像素高清镜头 |  | 台 |  | 8
3. | 滤色镜 |  | 600万高清智能摄像机专用滤色镜 |  | 台 |  | 8
4. | 防护罩 |  | 室外全天候防护罩，防护等级IP66，铝制结构，配置加热器和风扇；主体：铝合金 /视窗：透明玻璃 |  | 套 |  | 8
5. | 摄像机电源 |  | 600万摄像机电源，DC 12V/2A,5A方波 |  | 台 |  | 8
6. | 补光灯 |  | 光源效率：120 lm/W；总光通量：11000Lm；色温：冷白；峰值功率：300瓦；平均功率：30-90瓦可由相机控制；材 料：铝合金、钢化玻璃；防护等级：IP65；工作温度：-20°C～65°C。 |  | 套 |  | 20
7. | 光敏开关 |  | 定制 |  | 个 |  | 20
8. | 路口主机 |  | 网络视频录像机，路口数据的存储和传输 |  | 台 |  | 1
9. | 设备挂箱 |  | 1mm不锈钢，防水，散热，通风 |  | 台 |  | 3
10. | 路口主机箱 |  | 2mm不锈钢，防水，散热，通风 |  | 个 |  | 1
11. | 红灯检测器 |  | AE-DT-L16-UV，16路红灯信号检测器，检测是否为红灯信号 |  | 台 |  | 1
12. | 网络防雷器 |  | 网络线路防雷 |  | 个 |  | 8
13. | 电源防雷器 |  | 模块化限压型电源电涌保护器，20kA（In）,40kA（Imax）二模块电源防雷器 |  | 个 |  | 1
14. | 漏电保护器 |  | 定制 |  | 个 |  | 1
15. | 万向支架 |  | 专用，电镀锌喷塑 |  | 套 |  | 28
16. | 线缆保护软管 |  | 包塑金属软管 |  | 米 |  | 85
17. | 光纤收发器 |  | 一光四电 |  | 个 |  | 8
18. | 汇聚光端机 |  | 8路光纤汇聚光端机，一个千兆电出口 |  | 台 |  | 1
19. | 警示牌 |  | 1000mm*1500mm,3M反光膜，铝板厚度1.5mm |  | 面 |  | 4
20. | 光缆熔接费 |  | 定制 |  | 个 |  | 4
21. | 线缆 |  | 光纤4芯 |  | 米 |  | 580
22. | 线缆 |  | 2芯×10mm²，国标铜线，工业线缆 |  | 米 |  | 105
23. | 线缆 |  | 3X1mm²国标铜线，工业线缆 |  | 米 |  | 1100
24. | 线缆 |  | 4X1mm²国标铜线，工业线缆 |  | 米 |  | 850
25. | 线缆 |  | 3X2mm²国标铜线，工业线缆 |  | 米 |  | 380
26. | 线缆 |  | 六类网线 |  | 米 |  | 440
27. | 安装调试费 |  | 根据用户需要调试实现及其功能 |  | 项 |  | 1
28. | 特殊车辆 |  | 吊车、升降车等 |  | 项 |  | 1
29. | 安装辅材 |  | 线夹、胶带等 |  | 项 |  | 1