## 材料进场计划表-表1
附表：1
蓝色新区xx工程主要材料设备进场计划表
施工单位名称（盖章）：
专业：
单项工程名称：
预定开工时间： |  |  | 报送日期：
序号 | 名称、规格、型号、参数、材料类型 | 单位 | 数量 | 备注
联系人： | 王明臣 | 电话： | 18661959803
邮箱： | jmzjyj@163.com | 传真：
询价小组：邮箱jmlsxqjc@163.com

## 材料批价申请表-表2
附件1：
即墨省级经济开发区蓝色新区工程主要材料设备报价表
报价单位（盖章）： |  | 联系人：
联系方式： |  | 邮箱：
报价时间：
编号 | 名称、规格、型号、参数、材料类型 | 单位 | 数量 | 单价 | 总价 | 备注 （品牌）
1 | 球机（含支架、电源）：200万5寸红外；1980×1080@30fps；0.05Lux/F1.6(彩色),0.01Lux/F1.6(黑白) ,0 Lux with IR；150米红外照射距离；焦距：5.2-104mm, 20倍光学；支持宽动态、透雾、强光抑制、Smart IR 、3D数字降噪；区域入侵侦测、越界侦测、音频异常侦测、移动侦测；水平键控速度最大400°/s，垂直键控速度最大200°/s，垂直范围-15°~90°；H.265/H.264/MJPEG；最大支持128GB Micro SD卡；电源：AC24V，30W max；支持IP66；工作温度：-30℃-65℃。 | 套 | 14
2 | 24口千兆交换机：符合IEEE 802.3 10Base-T，IEEE 802.3u 100Base-TX，IEEE802.3x和IEEE802.3ab 1000Base-T标准 * 全线速的二层千兆交换能力，保证所有端口无阻塞进行报文转发 * 24个10/100M/1000M自适应RJ45端口 * 支持端口自动翻转（Auto MDI/MDIX） * 采用存储转发的交换机制 * 内置通用电源，1U铁壳，19英寸机箱，工业级设计，可上标准机架 * 采用共享缓存架构，每个端口可利用的缓存空间扩大数倍，可大大增强突发大流量的转发性能； * 集成专业级防雷电路，可提供防雷等级4级（共模防护7KV）的专业防护； | 套 | 1
3 | 光纤收发器：支持工作模式 全双工\半双工 光纤波长 1310nm，SC接口， 一个10/100BASE-TX快速以太网（铜缆）端口， 一个10/100BASE-FX快速以太网（单模光纤）端口 | 套 | 14
4 | 立杆：1 、上杆76mm+,下杆114mm+。 2、 立杆高度4米。 3、 立杆厚度1.5mm。 4、 材质：镀锌钢管材质。 5、 立杆颜色黑色。 6、 杆子底部设有检修口，114mm管子空间够大，可放置摄像器材电源及避雷器等设备，外形美观，防水实用。 | 套 | 10
5 | 防水箱 ：宽300*高400深*200*厚1.2，含空开，终端盒，尾纤 | 套 | 14
6 | 光纤：单模16芯 | 米 | 2400
7 | 网线：六类 | 米 | 400
8 | 电源线;YJV3*4 | 米 | 1400
9 | 音箱线：RVV2*2.5 | 米 | 1800
10 | CD播放器:产品特点 1.标准机箱尺寸设计，1U高度铝合金面板； 2.微电脑控制，轻触式按键操作； 3.吸入式机芯，防尘效果更好，使用寿命更长； 4.高亮度动态VFD荧光显示，清晰醒目； 5.采用进口数码机芯，系统+ESS解码方案，超强纠错功能； 6.自动播放控制，全数码伺服； 7.可播放：CD/VCD/MP3/DVD碟片； 8.1路音频信号左右声道（L /R）输出； 9.内置宽频高保真监听扬声器，音质丰满、清晰；并设有监听音量调节旋钮，音量可调； 10.内置MP3播放器，可读USB和SD卡； 11.可通过面板按键或红外遥控器控制操作。 技术参数 1.电源 ：～220V / 50Hz 2.功耗 ：30W 3.尺寸 ：484×350x44mm 4.重量： 3.3Kg | 套 | 1
11 | 话筒:1.阻抗：600欧姆 2.灵敏度：-63db 3.频率响应: 50-12000Hz 4.电源:-220V/50Hz,DC9V 5.尺寸:125*150*455mm 6.重量:1.3KG 7.带钟声提示 | 套 | 1
12 | 前置放大器:T-6240 | 套 | 1
13 | 功放:产品用途 1.单通道中等功率的纯后级功率放大器； 2.为广播系统提供区域功率放大，适用于大、中型区域范围的广播扩声。 产品特点 1.标准机柜式设计（3U），人性化的设计，考究的工艺，尽显高档气质； 2.1通道LINE不平衡TRS输入，1通道LINE不平衡TRS级联输出； 3.1通道LINE平衡×LR输入，1通道LINE平衡×LR级联输出； 4.面板带音量调节旋钮； 5.产品具有良好的短路、过载、过热等自我保护； 6.2种功率输出方式：定压输出100V、70V和定阻输出4～16Ω 技术参数 1.额定输出功率：1000W 2.扬声器输出：70V, 100V & 4～16Ω 3.输入灵敏度 & 输入阻抗 ±385mV/10KΩ, 平衡 ×LR输入端子，775mV/10KΩ,不平衡TRS输入端子 4.输出灵敏度 & 输出源阻抗 ±385mV/10KΩ, 平衡 ×LR输出端子，775mV/10KΩ,不平衡TRS输出端子 5.过载源电动势： ＞15dB 6.频率响应：50Hz～16KHz(+1dB, -3dB ) 7.信噪比 ： ＞90dB 8.总谐波失真 1KHz时0.5%, 1/3 输出功率 “地”线悬浮开关 信号“地”线可选接机箱或是悬浮 9.散热 ：由前往后强制风冷，散热器温度55度时启动内置风扇 10.保护： 过热, 过载&短路 11.电源： ～220V/50Hz 12.最大耗散功率： 1500W 13.重量：25.80Kg 14.尺寸：484×530×132mm 15.材质：黑色铝面板，SPCC冷轧板材质机箱 | 套 | 1
14 | 草地喇叭:1.额定功率(100V): 15W, 30W 2.额定功率(70V): 7.5W,15W 3.最大功率 :50W 4.频率响应 :120-16KHz 5.灵敏度: 96dB 6.喇叭单元: 8″+2.5″ 7.安装尺寸(mm): 460x485x353 8.重量 :7.9Kg 9.单位(mm) 高：350 | 套 | 16
15 | 音柱:产品特点： 1.外壳采用铝合金材料。配可调节多种角度支架，安装方便。专业的表面处理工艺，防水防锈；匹配 2 路扬声器单元，音质更好。 技术参数： 1.额定功率：(100V) 22.5W,45W 2.额定功率：(70V) 11.2W,22.5W 3.最大功率： 90W 4.灵敏度： 92dB 5.阻抗： 黑：COM 绿：220Ω 白：440Ω 6.频率响应： 130-16KHz 7.喇叭单元： 4×4″ 2.5″×1 8.防水等级： IPx6 防水 9.尺寸： 150×125×615mm 10.重量：5.6Kg 11.外壳材质：铝合金 | 套 | 2
16 | 机柜:1600*600*800（含8孔PDU电源2个、80深托盘6块、19寸1U24格理线架2个） | 套 | 1
17 | 光纤配线架:含26根尾纤跳线，包括预留12根 | 套 | 1
18 | 国歌芯片:升国旗伴奏国歌、配合旗杆控制箱使用 | 套 | 1
监控品牌推荐海康、大华、霍尼韦尔，背景音乐推荐品牌TOGITC、TOA

## 材料批价建议表-表3
附表：3
询价小组签字
蓝色新区XX工程材料设备批价建议表
|  | 价格单位：元 |  |  | 时间：
编号 | 名称、规格、型号、参数、材料类型 | 单位 | 品牌或供货厂（场）家 | 施工单位报价 | 同期信息价 | 询价小组批价建议 | 备注

## 材料批价表-表4
附表：4
蓝色新区XX工程材料设备批价表
蓝色新区管委会（盖章）
批价时间：
总序号 | 名称、规格、型号、参数、材料类型 | 单位 | 批价(元) | 品牌或生产厂（场）家
| 制表人： |  | 审核人：
询价小组：邮箱jmlsxqjc@163.com

## 批价会签表-表5
附表：5
蓝色新区XX工程材料设备批价会签单
工程或材料设备名称 |  | 询价定价时间
询价过程描述 | 按照设计图纸材料分析表，施工单位提报本工程拟定价材料品种、数量、报价清单，在委托的造价咨询机构对其进行审核、询价的基础上，新区询价小组又利用网络、电话及其价格信息资源进行比较分析，对初选的主要材料设备品牌的供货单位的生产工艺、产品质量、企业信誉、履约能力等进行了实地考察，并与施工单位沟通一致的前提下，提出定价意见经集体研究确定本次批价。
施工单位和青岛即墨中建新城投资建设有限公司
蓝色新区管委会
附：1. 蓝色新区XX工程材料设备批价表；
2. 蓝色新区XX工程材料设备批价申请表；
3. 蓝色新区XX工程建设材料设备批价建议表；
4.蓝色新区工程执行《青岛材价》的材料价格品种确认表；
5.其他询价资料一宗。

## 材料进场统计表-表6
附表：6
2012年 月蓝色新区XX工程材料设备进场统计表
中建一局 | [5 empty] | 填报时间：
序号 | 批价编号 | 名称、规格、型号、参数、材质 | 品牌或厂（场）家 | 单位 | 上期累计进场 | 本期进场 | 至本期累计进场
施工代表： |  |  | 监理单位： |  |  | 新区代表：
备注：本表每月末由施工单位按分项工程统计填写，并由监理单位与蓝色新区现场代表核对无误后，于次月5日前报蓝色新区询价工作小组。
询价小组：邮箱jmlsxqjc@163.com