## Sheet1
序号 | 材料或设备名称 | 规格型号或参数 | 单位 | 数量 | 单价 | 合计 | 备注
一 | 无负压供水机组（高区生活给水） |  | 套 | 1 |  |  | 主要由分腔式稳压补偿灌、无负压流量控制器、双向补偿器、增压泵机组、变频控制柜、水箱、压力传感器等组成
1 | 其中加压水泵 | Q=6m3/h H=48.0m N=2.2KW (2台一用一备) | 台 | 2
2 | 增压泵 |  | 台
3 | 稳压补偿灌 | G600-65 | 台 | 1
4 | 变频控制柜 | 控制柜采用变频控制，变频器应采用ABB 、三垦或同等品牌的变频器，控制元件主要电气元件采用ABB，施耐德（非经济型）或海格等外资、合资产品 | 台 | 1
5 | 配件 | 变频机组有关连接件(包括但不限于法兰、活接头、活接垫、螺栓、螺母、垫圈、橡胶板、浮球、截止阀、单向阀、压力表、电接点压力表、干转保护器、槽钢底架、控制线15米、液位计、隔板、底座、支架、压力传感、导轨、自动偶合装置、减震装置等)；
二 | 无负压供水机组（高区生活中水） |  | 套 | 1 |  |  | 主要由分腔式稳压补偿灌、无负压流量控制器、双向补偿器、增压泵机组、变频控制柜、水箱、压力传感器等组成
1 | 其中加压水泵 | Q=7m3/h H=57m 稳压补偿罐G600-100 N=2.2KW (2台一用一备) | 台 | 2
2 | 增压泵 |  | 台
3 | 气压罐 | G600-100 | 台 | 1
4 | 变频控制柜 | 控制柜采用变频控制，变频器应采用ABB 、三垦或同等品牌的变频器，控制元件主要电气元件采用ABB，施耐德（非经济型）或海格等外资、合资产品 | 台 | 1
5 | 配件 | 变频机组有关连接件(包括但不限于法兰、活接头、活接垫、螺栓、螺母、垫圈、橡胶板、浮球、截止阀、单向阀、压力表、电接点压力表、干转保护器、槽钢底架、控制线15米、液位计、隔板、底座、支架、压力传感、导轨、自动偶合装置、减震装置等)；
三 | 人防气压给水设备 | DP25-2-8.5X4型 | 套 | 4 |  |  | 主要由主泵（屏蔽泵）气压罐、控制柜等组成。
1 | 其中加压水泵 | Q=2m3/h H=34m N=1.1KW 运行重量:433Kg | 台 | 4 |  |  | 水泵为一用一备,带SH-25手摇泵一个,
2 | 气压罐 | SQL600 | 台 | 4
3 | 变频控制柜 | 控制柜采用变频控制，变频器应采用ABB 、三垦或同等品牌的变频器，控制元件主要电气元件采用ABB，施耐德（非经济型）或海格等外资、合资产品 | 台 | 4
4 | 配件 | 变频机组有关连接件(包括但不限于法兰、活接头、活接垫、螺栓、螺母、垫圈、橡胶板、浮球、截止阀、单向阀、压力表、电接点压力表、干转保护器、槽钢底架、控制线15米、液位计、隔板、底座、支架、压力传感、导轨、自动偶合装置、减震装置等)；
四 | 水系统自洁消毒器 | 处理水量2m3/h，进出口管径DN20 ≤300w，220v ZM-II型消毒器 | 台 | 2
五 | 紫外线消毒器 | Q=6m3/h,N=520W | 台 | 1
货到工地地面所确定的含增值税的预算单价
北京新领域房地产开发有限公司（昌平区霍营）
联系人：解工；联系电话：81706200-8052
xxfbj@163.com