## Sheet2
产品询价单
序号 | 项目名称 | 单位 | 规格型号 | 数量 | 单价 | 合计 | 品牌 | 产地 | 备注
1 | 楼梯间加压送风 | 台 | SWF-A-7.0# 风量:17600m3/h,全压:400Pa 功率:3.0KW,出口噪声:70dB(A),重量:150Kg | 9
2 | 楼梯间前室及合用前室的加压送风 | 台 | SWF-A-6.5# 风量:13200m3/h,全压:300Pa 功率:2.2KW,出口噪声:70dB(A),重量:126Kg | 8
3 | 楼梯间的加压送风 | 台 | SWF-A-9.0# 风量:24200m3/h,全压:400Pa 功率:5.5KW,出口噪声:74dB(A),重量:235Kg | 2
4 | 商业消防补风风机 | 台 | SWF-B-9# 风量:26400m3/h ,全压:350Pa ,功率:5.5KW 重量:235Kg ,出口噪声:70dB(A) Ws=0.22 | 2
5 | 送风兼消防补风风机 | 台 | SWF-B-4.5# 风量:5800m3/h ,全压:400Pa ,功率:1.1KW 重量:69Kg ,出口噪声:62dB(A) Ws=0.25 | 1
6 | 排风机 | 台 | SWF-B-5.0# 风量:6860m3/h ,全压:400Pa ,功率:1.5KW 重量:78Kg ,出口噪声:63dB(A) Ws=0.25 | 1
7 | 排风机 | 台 | SWF-B-6.5# 风量:11600m3/h ,全压:400Pa ,功率:3.0KW 重量:128Kg ,出口噪声:65dB(A) Ws=0.25 | 1
8 | 排风机 | 台 | SWF-B-6.5# 风量:12000m3/h ,全压:400Pa ,功率:3.0KW 重量:128Kg ,出口噪声:65dB(A) Ws=0.25 | 1
9 | 超低噪声轴流风机 | 台 | 风量：1400m3/h 全压250Pa N=0.06KW(220V) 噪音:63dB(A) Ws=0.16 | 6
10 | 超低噪声轴流风机 | 台 | 风量:1200m3/h 全压250Pa N=0.06KW(220V) 噪音:63dB(A) Ws=0.16 | 1
11 | 超低噪声轴流风机 | 台 | 风量:300m3/h 全压100Pa N=0.025KW(220V) 噪音:54dB(A) Ws=0.06 | 1
12 | 超低噪声轴流风机 | 台 | 风量:800m3/h 全压200Pa N=0.04KW(220V) 噪音:54dB(A) Ws=0.12 | 3
13 | 吊顶排气扇 | 台 | Q=200m3/h 220V | 2
14 | 消防排烟风机 | 台 | GYF-Ⅰ-11# 风量:52800m3/h,全压:400Pa 功率:15KW,出口噪声:88dB(A),重量:434Kg | 3
15 | 消防排烟风机 | 台 | GYF-Ⅰ-4.5# 风量:7200m3/h,全压:400Pa 功率:1.5KW,出口噪声:83dB(A),重量:60Kg | 1
16 | 新风换气机 | 台 | XHBQ-L100C,风量:10000m3/h,全压:340Pa,功率:11KW,焓回收率(%):制冷63; 制热69,温度回收率(%):72,重量:755Kg,出口噪声:80dB(A),Ws=0.21.质量:755Kg 功能要求：过滤段（室外新风）+热回收段+风机段，过滤段（室内回风）+热回收段+风机段 厂家配套供应控制柜 | 3
17 | 新风换气机 | 台 | XHBQ-L150C,风量:15000m3/h,全压:400Pa,功率:15KW,焓回收率(%):制冷64; 制热67,温度回收率(%):72,重量:1075Kg,出口噪声:80dB(A),Ws=0.22 质量:1075Kg 功能要求：过滤段（室外新风）+热回收段+风机段，过滤段（室内回风）+热回收段+风机段 厂家配套供应控制柜 | 1
18 | 新风换气机 | 台 | XHBQ-L75C,风量:7500m3/h,全压:290Pa,功率:6.0KW,焓回收率(%):制冷64; 制热69,温度回收率(%):72,重量:470Kg,出口噪声:76dB(A),Ws=0.18 质量:470Kg 功能要求：过滤段（室外新风）+热回收段+风机段，过滤段（室内回风）+热回收段+风机段 厂家配套供应控制柜 | 4
19 | 单层百叶正压送风口 | 个 | 500*600 | 5
20 | 单层百叶正压送风口 | 个 | 500*800 | 5
21 | 单层百叶正压送风口 | 个 | 700*1200 | 1
22 | 单层百叶正压送风口 | 个 | 800*1200 | 1
23 | 单层百叶正压送风口 | 个 | 800*1000 | 1
24 | 电动百叶正压送风口 | 个 | 500*(1000+250) | 1
25 | 电动百叶正压送风口 | 个 | 500*(600+250) | 10
26 | 电动百叶正压送风口 | 个 | 600*(1000+250) | 7
27 | 电动百叶正压送风口 | 个 | 800*(1250+250) | 1
28 | 单百叶排风口 | 个 | 200*200 | 9
29 | 单百叶排风口 | 个 | 300*300 | 14
30 | 单百叶排风口 | 个 | 300*400 | 2
31 | 单百叶排风口 | 个 | 400*400 | 22
32 | 单百叶排风口 | 个 | 400*600 | 14
33 | 单百叶排风口 | 个 | 600*800 | 1
34 | 单百叶排风口 | 个 | 1000*400 | 4
35 | 单百叶排风口 | 个 | 1000*500 | 2
36 | 单百叶送风口 | 个 | 1000*400 | 1
37 | 双层百叶送风口 | 个 | 400*400 | 20
38 | 双层百叶送风口 | 个 | 400*600 | 22
39 | 双层百叶送风口 | 个 | 500*600 | 1
40 | 双层百叶送风口 | 个 | 1600*2000 | 2
41 | 双层百叶送风口 | 个 | 2500*1400 | 1
42 | 防虫网 | 个 | φ650 | 7
43 | 防虫网 | 个 | φ700 | 8
44 | 防虫网 | 个 | φ900 | 4
45 | 防虫网 | 个 | φ1100 | 1
46 | 70°C（FD）熔断防火阀 | 个 | 200*120 | 12
47 | 70°C（FD）熔断防火阀 | 个 | 320*200 | 4
48 | 70°C（FD）熔断防火阀 | 个 | 500*200 | 12
49 | 70°C（FD）熔断防火阀 | 个 | 500*250 | 2
50 | 70°C（SFD）熔断防火阀 | 个 | 630*320 | 1
51 | 70°C（FD）熔断防火阀 | 个 | 800*320 | 2
52 | 70°C（FD）熔断防火阀 | 个 | 1000*320 | 2
53 | 70°C（SFD）熔断防火阀 | 个 | 1600*2000 | 2
54 | 70°C（SFD）熔断防火阀 | 个 | 1000*400 | 4
55 | 70°C（SFD）熔断防火阀 | 个 | 1000*500 | 2
56 | 70°C（SFD）熔断防火阀 | 个 | 1250*320 | 8
57 | 70°C（SFD）熔断防火阀 | 个 | 1250*400 | 4
58 | 70°C（SFD）熔断防火阀 | 个 | 800*400 | 4
59 | 70°C（SFD）熔断防火阀 | 个 | 630*500 | 2
60 | 70°C（FD）熔断防火阀 | 个 | φ400 | 1
61 | 70°C（FD）熔断防火阀 | 个 | φ450 | 4
62 | 70°C（FD）熔断防火阀 | 个 | φ500 | 1
63 | 70°C（FD）熔断防火阀 | 个 | φ650 | 1
64 | 70°C（SFD）熔断防火阀 | 个 | φ650 | 8
65 | 70°C（SFD）熔断防火阀 | 个 | φ700 | 5
66 | 70°C（SFD）熔断防火阀 | 个 | φ900 | 4
67 | 电动调节阀 | 个 | 1000*400 | 4
68 | 电动调节阀 | 个 | 1250*320 | 4
69 | 电动调节阀 | 个 | 1250*400 | 2
70 | 电动调节阀 | 个 | 630*500 | 2
71 | 电动调节阀 | 个 | φ650 | 3
72 | 电动调节阀 | 个 | φ700 | 4
73 | 电动调节阀 | 个 | φ900 | 2
74 | 280°（SFD）防火阀 | 个 | φ1100 | 3
75 | 280°（SFD）防火阀 | 个 | φ450 | 1
76 | 280°（SFD）防火阀 | 个 | 500*250 | 3
77 | 280°（SFD）防火阀 | 个 | 1250*250 | 38
78 | 280°（SFD）防火阀 | 个 | 1200*600 | 1
79 | 280°（SFD）防火阀 | 个 | 1600*500 | 3
80 | 280°（SFD）防火阀 | 个 | 1250*630 | 4
81 | 280°（SFD）防火阀 | 个 | 2000*400 | 2
82 | 风管止回阀 | 个 | 500*250 | 1
83 | 单层百叶排烟口 | 个 | 400*600 | 1
84 | 单层百叶排烟口 | 个 | 1000*1000 | 20
85 | 单层百叶排烟口 | 个 | 1000*1200 | 19
86 | 折板式消声器 | 个 | 1250*400 L=900mm | 2
87 | 折板式消声器 | 个 | 1250*320 L=900mm | 4
88 | 折板式消声器 | 个 | 2500*1400 L=900mm | 1
89 | 折板式消声器 | 个 | 1600*400 L=900mm | 1
90 | 硅玻钛布 | m2 |  | 30
91 | 不锈钢软连接 | 个 | 800*300 | 12
总计
货到工地地面所确定的含增值税的预算单价
北京新领域房地产开发有限公司（昌平区霍营）
联系人：解工；联系电话：81706200-8052
xxfbj@163.com
紫金新干线小区D地块